## Temp Depth
Project Area: | Black Mountains
Date Logged: | 1977-03-27
Well: | BM-1
Owner/Pub: | CHAP786
Location: | (C-31-11)18adb
UTM.E: | 313546.594 | Long: | -113.1268 | NAD83
UTM.N: | 4220358.983 | Lat: | 38.1118 | NAD83
Land Elev (m): | 1762 | ± | Range: | 15-75 m
Water Level (m): |  | ± | Gradient: | 52.2°C/km | ± °C/km
DEPTH (M) | DEPTH (FT) | T(°C) | T(°F)
5 | 16.404 | 13.04 | 55.472
10 | 32.808 | 14.01 | 57.218
15 | 49.212 | 14.2 | 57.56
20 | 65.616 | 14.55 | 58.19
25 | 82.02 | 14.85 | 58.73
30 | 98.424 | 15.13 | 59.234
35 | 114.828 | 15.42 | 59.756
40 | 131.232 | 15.65 | 60.17
45 | 147.636 | 15.9 | 60.62
50 | 164.04 | 16.13 | 61.034
55 | 180.444 | 16.38 | 61.484
60 | 196.848 | 16.52 | 61.736
65 | 213.252 | 16.82 | 62.276
70 | 229.656 | 17.11 | 62.798
75 | 246.06 | 17.33 | 63.194

## Lithology
Project Area: | Black Mountains
Date Logged: | 1977-03-27
Well: | BM-1
Owner/Pub: | CHAP786
Location: | (C-31-11)18adb
UTM.E: | 313546.594 | Long: | -113.1268
UTM.N: | 4220358.983 | Lat: | 38.1118
Land Elev (m): | 1762 | ± | Range: | 15-75 m
Water Level (m): | 0 | ± | Gradient: | 52.2°C/km
DEPTH (M) | LITHOLOGY
5 | lithic conglomerate w/interbedded ss
10 | װ
15 | װ
20 | װ
25 | װ
30 | װ
35 | װ
40 | װ
45 | װ
50 | װ
55 | װ
60 | lithic conglomerate
65 | װ
70 | װ
75 | װ

## Temp Plot
DEPTH (M) | T(°C)
5 | 13.04
10 | 14.01
15 | 14.2
20 | 14.55
25 | 14.85
30 | 15.13
35 | 15.42
40 | 15.65
45 | 15.9
50 | 16.13
55 | 16.38
60 | 16.52
65 | 16.82
70 | 17.11
75 | 17.33