## Temp Depth
Project Area: | Black Mountains
Date Logged: | 1977-07-21
Well: | BM-2
Owner/Pub: | CHAP786
Location: | (C-31-11)19c
UTM.E: | 312582.807 | Long: | -113.1372 | NAD83
UTM.N: | 4218080.826 | Lat: | 38.0911 | NAD83
Land Elev (m): | 1865 | ± | Range: | 15-45 m
Water Level (m): |  | ± | Gradient: | 77.8°C/km | ± 10.3°C/km
DEPTH (M) | DEPTH (FT) | T(°C) | T(°F)
5 | 16.404 | 11.34 | 52.412
10 | 32.808 | 11.91 | 53.438
15 | 49.212 | 12.39 | 54.302
20 | 65.616 | 12.69 | 54.842
25 | 82.02 | 13.18 | 55.724
30 | 98.424 | 13.67 | 56.606
35 | 114.828 | 13.95 | 57.11
40 | 131.232 | 14.36 | 57.848
45 | 147.636 | 14.65 | 58.37

## Lithology
Project Area: | Black Mountains
Date Logged: | 1977-07-21
Well: | BM-2
Owner/Pub: | CHAP786
Location: | (C-31-11)19c
UTM.E: | 312582.807 | Long: | -113.1372
UTM.N: | 4218080.826 | Lat: | 38.0911
Land Elev (m): | 1865 | ± | Range: | 15-45 m
Water Level (m): | 0 | ± | Gradient: | 77.8°C/km
DEPTH (M) | LITHOLOGY
5 | volcanic conglomerate
10 | װ
15 | װ
20 | װ
25 | װ
30 | װ
35 | װ
40 | װ
45 | װ

## Temp Plot
DEPTH (M) | T(°C)
5 | 11.34
10 | 11.91
15 | 12.39
20 | 12.69
25 | 13.18
30 | 13.67
35 | 13.95
40 | 14.36
45 | 14.65