## Temp Depth
Project Area: | Black Mountains
Date Logged: | 1977-07-30
Well: | BM-4
Owner/Pub: | CHAP786
Location: | (C-30-12)36ddc
UTM.E: | 312124.111 | Long: | -113.1441 | NAD83
UTM.N: | 4224567.69 | Lat: | 38.1494 | NAD83
Land Elev (m): | 1612 | ± | Range: | 20-65 m
Water Level (m): |  | ± | Gradient: | 163.2°C/km | ± °C/km
DEPTH (M) | DEPTH (FT) | T(°C) | T(°F)
10 | 32.808 | 15.84 | 60.512
15 | 49.212 | 17.04 | 62.672
20 | 65.616 | 18.45 | 65.21
25 | 82.02 | 19.3 | 66.74
30 | 98.424 | 20.15 | 68.27
35 | 114.828 | 21.01 | 69.818
40 | 131.232 | 21.79 | 71.222
45 | 147.636 | 22.57 | 72.626
50 | 164.04 | 23.38 | 74.084
55 | 180.444 | 24.19 | 75.542
60 | 196.848 | 25.1 | 77.18
65 | 213.252 | 25.77 | 78.386

## Lithology
Project Area: | Black Mountains
Date Logged: | 1977-07-30
Well: | BM-4
Owner/Pub: | CHAP786
Location: | (C-30-12)36ddc
UTM.E: | 312124.111 | Long: | -113.1441
UTM.N: | 4224567.69 | Lat: | 38.1494
Land Elev (m): | 1612 | ± | Range: | 20-65 m
Water Level (m): | 0 | ± | Gradient: | 163.2°C/km
DEPTH (M) | LITHOLOGY
10 | alluvium/colluvium w/qtz latite clasts
15 | װ
20 | װ
25 | װ
30 | װ
35 | װ
40 | װ
45 | װ
50 | װ
55 | װ
60 | װ
65 | װ

## Temp Plot
DEPTH (M) | T(°C)
10 | 15.84
15 | 17.04
20 | 18.45
25 | 19.3
30 | 20.15
35 | 21.01
40 | 21.79
45 | 22.57
50 | 23.38
55 | 24.19
60 | 25.1
65 | 25.77