## Temp Depth
Project Area: | Black Mountains
Date Logged: | 1976-08-19
Well: | BM-7
Owner/Pub: | CHAP786
Location: | (C-31-12)29da
UTM.E: | 305501.013 | Long: | -113.2175 | NAD83
UTM.N: | 4216618.65 | Lat: | 38.0764 | NAD83
Land Elev (m): | 1632 | ± | Range: | 20-68 m
Water Level (m): |  | ± | Gradient: | 84.2°C/km | ± 5.7°C/km
DEPTH (M) | DEPTH (FT) | T(°C) | T(°F)
10 | 32.808 | 13.07 | 55.526
20 | 65.616 | 14.4 | 57.92
30 | 98.424 | 15.3 | 59.54
40 | 131.232 | 16.29 | 61.322
50 | 164.04 | 17.09 | 62.762
60 | 196.848 | 17.92 | 64.256
68 | 223.0944 | 18.43 | 65.174

## Lithology
Project Area: | Black Mountains
Date Logged: | 1976-08-19
Well: | BM-7
Owner/Pub: | CHAP786
Location: | (C-31-12)29da
UTM.E: | 305501.013 | Long: | -113.2175
UTM.N: | 4216618.65 | Lat: | 38.0764
Land Elev (m): | 1632 | ± | Range: | 20-68 m
Water Level (m): | 0 | ± | Gradient: | 84.2°C/km
DEPTH (M) | LITHOLOGY
10 | alluvium
20 | conglomerate
30 | װ
40 | װ
50 | װ
60 | װ
68 | װ

## Temp Plot
DEPTH (M) | T(°C)
10 | 13.07
20 | 14.4
30 | 15.3
40 | 16.29
50 | 17.09
60 | 17.92
68 | 18.43