## Temp Depth
Project Area: | Cove Fort
Date Logged: | 1976-08-19
Well: | CF-1
Owner/Pub: | CHAP786
Location: | (C-26-07)21dda
UTM.E: | 357339.787 | Long: | -112.6367 | NAD83
UTM.N: | 4265867.895 | Lat: | 38.5298 | NAD83
Land Elev (m): | 1860 | ± | Range: | 10-150 m
Water Level (m): |  | ± | Gradient: | 22.3°C/km | ± 4.1°C/km
DEPTH (M) | DEPTH (FT) | T(°C) | T(°F)
10 | 32.808 | 12.36 | 54.248
20 | 65.616 | 12.1 | 53.78
30 | 98.424 | 12.49 | 54.482
40 | 131.232 | 13.21 | 55.778
50 | 164.04 | 13.4 | 56.12
60 | 196.848 | 13.59 | 56.462
70 | 229.656 | 13.89 | 57.002
80 | 262.464 | 14.06 | 57.308
90 | 295.272 | 14.31 | 57.758
100 | 328.08 | 14.58 | 58.244
110 | 360.888 | 14.79 | 58.622
120 | 393.696 | 15.03 | 59.054
130 | 426.504 | 15.23 | 59.414
140 | 459.312 | 15.5 | 59.9
150 | 492.12 | 15.67 | 60.206

## Lithology
Project Area: | Cove Fort
Date Logged: | 1976-08-19
Well: | CF-1
Owner/Pub: | CHAP786
Location: | (C-26-07)21dda
UTM.E: | 357339.787 | Long: | -112.6367
UTM.N: | 4265867.895 | Lat: | 38.5298
Land Elev (m): | 1860 | ± | Range: | 10-150 m
Water Level (m): | 0 | ± | Gradient: | 22.3°C/km
DEPTH (M) | LITHOLOGY
10 | basalt, fractured w/cinders
20 | װ
30 | װ
40 | װ
50 | װ
60 | װ
70 | װ
80 | װ
90 | װ
100 | װ
110 | װ
120 | װ
130 | װ
140 | װ
150 | װ

## Temp Plot
DEPTH (M) | T(°C)
10 | 12.36
20 | 12.1
30 | 12.49
40 | 13.21
50 | 13.4
60 | 13.59
70 | 13.89
80 | 14.06
90 | 14.31
100 | 14.58
110 | 14.79
120 | 15.03
130 | 15.23
140 | 15.5
150 | 15.67