## Temp Depth
Project Area: | Cove Fort
Date Logged: | 1976-09-02
Well: | CF-10
Owner/Pub: | CHAP786
Location: | (C-25-06)19bcc
UTM.E: | 362480.263 | Long: | -112.5797 | NAD83
UTM.N: | 4276056.139 | Lat: | 38.6224 | NAD83
Land Elev (m): | 1839 | ± 3 m | Range: | 25-100 m
Water Level (m): |  | ± | Gradient: | 292.8°C/km | ± 10.4°C/km
DEPTH (M) | DEPTH (FT) | T(°C) | T(°F)
10 | 32.808 | 14.83 | 58.694
15 | 49.212 | 16.74 | 62.132
20 | 65.616 | 18.23 | 64.814
25 | 82.02 | 19.78 | 67.604
30 | 98.424 | 20.98 | 69.764
35 | 114.828 | 22.18 | 71.924
40 | 131.232 | 23.51 | 74.318
45 | 147.636 | 25.09 | 77.162
50 | 164.04 | 26.6 | 79.88
55 | 180.444 | 28.25 | 82.85
60 | 196.848 | 29.76 | 85.568
65 | 213.252 | 31.32 | 88.376
70 | 229.656 | 32.76 | 90.968
75 | 246.06 | 34.1 | 93.38
80 | 262.464 | 35.95 | 96.71
85 | 278.868 | 37 | 98.6
90 | 295.272 | 38.48 | 101.264
95 | 311.676 | 39.87 | 103.766
100 | 328.08 | 41.16 | 106.088

## Lithology
Project Area: | Cove Fort
Date Logged: | 1976-09-02
Well: | CF-10
Owner/Pub: | CHAP786
Location: | (C-25-06)19bcc
UTM.E: | 362480.263 | Long: | -112.5797
UTM.N: | 4276056.139 | Lat: | 38.6224
Land Elev (m): | 1839 | ± 3 m | Range: | 25-100 m
Water Level (m): | 0 | ± | Gradient: | 292.8°C/km
DEPTH (M) | LITHOLOGY
10 | limestone w/chert
15 | װ
20 | װ
25 | װ
30 | װ
35 | װ
40 | װ
45 | װ
50 | װ
55 | װ
60 | װ
65 | װ
70 | װ
75 | װ
80 | װ
85 | װ
90 | װ
95 | װ
100 | װ

## Temp Plot
DEPTH (M) | T(°C)
10 | 14.83
15 | 16.74
20 | 18.23
25 | 19.78
30 | 20.98
35 | 22.18
40 | 23.51
45 | 25.09
50 | 26.6
55 | 28.25
60 | 29.76
65 | 31.32
70 | 32.76
75 | 34.1
80 | 35.95
85 | 37
90 | 38.48
95 | 39.87
100 | 41.16