## Temp Depth
Project Area: | Cove Fort
Date Logged: | 1975-09-10
Well: | CF-3
Owner/Pub: | CHAP786
Location: | (C-26-08)01
UTM.E: | 351756.898 | Long: | -112.7019 | NAD83
UTM.N: | 4271295.821 | Lat: | 38.5778 | NAD83
Land Elev (m): | 1828 | ± | Range: | 20-45 m
Water Level (m): |  | ± | Gradient: | 30.2°C/km | ± 4.6°C/km
DEPTH (M) | DEPTH (FT) | T(°C) | T(°F)
10 | 32.808 | 11.33 | 52.394
20 | 65.616 | 11.92 | 53.456
30 | 98.424 | 12.27 | 54.086
40 | 131.232 | 12.56 | 54.608
45 | 147.636 | 12.67 | 54.806

## Lithology
Project Area: | Cove Fort
Date Logged: | 1975-09-10
Well: | CF-3
Owner/Pub: | CHAP786
Location: | (C-26-08)01
UTM.E: | 351756.898 | Long: | -112.7019
UTM.N: | 4271295.821 | Lat: | 38.5778
Land Elev (m): | 1828 | ± | Range: | 20-45 m
Water Level (m): | 0 | ± | Gradient: | 30.2°C/km
DEPTH (M) | LITHOLOGY
10 | basalt, fractured
20 | װ
30 | װ
40 | װ
45 | װ

## Temp Plot
DEPTH (M) | T(°C)
10 | 11.33
20 | 11.92
30 | 12.27
40 | 12.56
45 | 12.67