## Temp Depth
Project Area: | Cove Fort
Date Logged: | 1975-07-10
Well: | CF-4
Owner/Pub: | CHAP786
Location: | (C-26-07)18
UTM.E: | 353303.559 | Long: | -112.6834 | NAD83
UTM.N: | 4268056.675 | Lat: | 38.5488 | NAD83
Land Elev (m): | 1768 | ± 5 m | Range: | 20-45 m
Water Level (m): |  | ± | Gradient: | 33°C/km | ± 1.5°C/km
DEPTH (M) | DEPTH (FT) | T(°C) | T(°F)
10 | 32.808 | 11.97 | 53.546
20 | 65.616 | 12.47 | 54.446
30 | 98.424 | 12.8 | 55.04
40 | 131.232 | 13.14 | 55.652
45 | 147.636 | 13.29 | 55.922

## Lithology
Project Area: | Cove Fort
Date Logged: | 1975-07-10
Well: | CF-4
Owner/Pub: | CHAP786
Location: | (C-26-07)18
UTM.E: | 353303.559 | Long: | -112.6834
UTM.N: | 4268056.675 | Lat: | 38.5488
Land Elev (m): | 1768 | ± 5 m | Range: | 20-45 m
Water Level (m): | 0 | ± | Gradient: | 33°C/km
DEPTH (M) | LITHOLOGY
10 | basalt, fractured
20 | װ
30 | װ
40 | װ
45 | װ

## Temp Plot
DEPTH (M) | T(°C)
10 | 11.97
20 | 12.47
30 | 12.8
40 | 13.14
45 | 13.29