## Temp Depth
Project Area: | Cove Fort
Date Logged: | 1976-08-16
Well: | CF-5
Owner/Pub: | CHAP786
Location: | (C-25-08)12dd
UTM.E: | 352883.302 | Long: | -112.6905 | NAD83
UTM.N: | 4278948.158 | Lat: | 38.6469 | NAD83
Land Elev (m): | 1761 | ± | Range: | 20-134 m
Water Level (m): |  | ± | Gradient: | 253.2°C/km | ± 17.3°C/km
DEPTH (M) | DEPTH (FT) | T(°C) | T(°F)
10 | 32.808 | 14.95 | 58.91
15 | 49.212 | 16.92 | 62.456
20 | 65.616 | 18.82 | 65.876
25 | 82.02 | 20.94 | 69.692
30 | 98.424 | 23.2 | 73.76
35 | 114.828 | 25.4 | 77.72
40 | 131.232 | 27.17 | 80.906
45 | 147.636 | 28.44 | 83.192
50 | 164.04 | 29.89 | 85.802
55 | 180.444 | 31.46 | 88.628
60 | 196.848 | 33.13 | 91.634
65 | 213.252 | 34.32 | 93.776
70 | 229.656 | 35.4 | 95.72
75 | 246.06 | 36.43 | 97.574
80 | 262.464 | 37.44 | 99.392
85 | 278.868 | 38.5 | 101.3
90 | 295.272 | 39.55 | 103.19
95 | 311.676 | 40.65 | 105.17
100 | 328.08 | 41.72 | 107.096
105 | 344.484 | 42.83 | 109.094
110 | 360.888 | 43.9 | 111.02
115 | 377.292 | 44.97 | 112.946
120 | 393.696 | 46.15 | 115.07
125 | 410.1 | 47.31 | 117.158
130 | 426.504 | 48.4 | 119.12
134 | 439.6272 | 49.25 | 120.65

## Lithology
Project Area: | Cove Fort
Date Logged: | 1976-08-16
Well: | CF-5
Owner/Pub: | (C-25-08)12dd
Location: | #REF!
UTM.E: | 352883.302 | Long: | -112.6905
UTM.N: | 4278948.158 | Lat: | 38.6469
Land Elev (m): | 1761 | ± | Range: | 20-134 m
Water Level (m): | 0 | ± | Gradient: | 253.2°C/km
DEPTH (M) | LITHOLOGY
10 | gravel, cinder and basalt fragments
15 | װ
20 | װ
25 | װ
30 | װ
35 | װ
40 | װ
45 | װ
50 | װ
55 | װ
60 | װ
65 | װ
70 | װ
75 | װ
80 | װ
85 | װ
90 | װ
95 | basalt, fractured
100 | װ
105 | װ
110 | װ
115 | װ
120 | װ
125 | װ
130 | װ
134 | װ

## Temp Plot
DEPTH (M) | T(°C)
10 | 14.95
15 | 16.92
20 | 18.82
25 | 20.94
30 | 23.2
35 | 25.4
40 | 27.17
45 | 28.44
50 | 29.89
55 | 31.46
60 | 33.13
65 | 34.32
70 | 35.4
75 | 36.43
80 | 37.44
85 | 38.5
90 | 39.55
95 | 40.65
100 | 41.72
105 | 42.83
110 | 43.9
115 | 44.97
120 | 46.15
125 | 47.31
130 | 48.4
134 | 49.25