## Temp Depth
Project Area: | Cove Fort
Date Logged: | 1976-08-14
Well: | CF-6
Owner/Pub: | CHAP786
Location: | (C-25-08)01ccc
UTM.E: | 351176.405 | Long: | -112.7105 | NAD83
UTM.N: | 4280507.786 | Lat: | 38.6607 | NAD83
Land Elev (m): | 1789 | ± | Range: | 20-120 m
Water Level (m): |  | ± | Gradient: | 226.8°C/km | ± 12°C/km
DEPTH (M) | DEPTH (FT) | T(°C) | T(°F)
10 | 32.808 | 15.55 | 59.99
15 | 49.212 | 17.03 | 62.654
20 | 65.616 | 18.49 | 65.282
25 | 82.02 | 19.91 | 67.838
30 | 98.424 | 21.26 | 70.268
35 | 114.828 | 22.6 | 72.68
40 | 131.232 | 24.68 | 76.424
45 | 147.636 | 25.48 | 77.864
50 | 164.04 | 26.76 | 80.168
55 | 180.444 | 27.87 | 82.166
60 | 196.848 | 28.93 | 84.074
65 | 213.252 | 29.94 | 85.892
70 | 229.656 | 30.91 | 87.638
75 | 246.06 | 31.83 | 89.294
80 | 262.464 | 32.83 | 91.094
85 | 278.868 | 33.83 | 92.894
90 | 295.272 | 35.02 | 95.036
95 | 311.676 | 36.51 | 97.718
100 | 328.08 | 37.63 | 99.734
105 | 344.484 | 38.68 | 101.624
110 | 360.888 | 39.7 | 103.46
115 | 377.292 | 40.7 | 105.26
120 | 393.696 | 41.76 | 107.168
125 | 410.1 | 42.75 | 108.95
126 | 413.3808 | 42.87 | 109.166

## Lithology
Project Area: | Cove Fort
Date Logged: | 1976-08-14
Well: | CF-6
Owner/Pub: | CHAP786
Location: | (C-25-08)01ccc
UTM.E: | 351176.405 | Long: | -112.7105
UTM.N: | 4280507.786 | Lat: | 38.6607
Land Elev (m): | 1789 | ± | Range: | 20-120 m
Water Level (m): | 0 | ± | Gradient: | 226.8°C/km
DEPTH (M) | LITHOLOGY
10 | basalt boulders, clay mix
15 | װ
20 | װ
25 | װ
30 | װ
35 | װ
40 | װ
45 | basalt, fractured
50 | basalt boulders, clay mix
55 | װ
60 | װ
65 | װ
70 | װ
75 | װ
80 | װ
85 | װ
90 | װ
95 | װ
100 | װ
105 | װ
110 | װ
115 | װ
120 | װ
125 | װ
126 | װ

## Temp Plot
DEPTH (M) | T(°C)
10 | 15.55
15 | 17.03
20 | 18.49
25 | 19.91
30 | 21.26
35 | 22.6
40 | 24.68
45 | 25.48
50 | 26.76
55 | 27.87
60 | 28.93
65 | 29.94
70 | 30.91
75 | 31.83
80 | 32.83
85 | 33.83
90 | 35.02
95 | 36.51
100 | 37.63
105 | 38.68
110 | 39.7
115 | 40.7
120 | 41.76
125 | 42.75
126 | 42.87