## Temp Depth
Project Area: | Cove Fort
Date Logged: | 1976-08-19
Well: | CF-7
Owner/Pub: | CHAP786
Location: | (C-25-07)02ccd
UTM.E: | 349734.688 | Long: | -112.7271 | NAD83
UTM.N: | 4280532.808 | Lat: | 38.6606 | NAD83
Land Elev (m): | 1865 | ± 5 m | Range: | 30-260 m
Water Level (m): |  | ± | Gradient: | 171.2°C/km | ± 4.3°C/km
DEPTH (M) | DEPTH (FT) | T(°C) | T(°F)
10 | 32.808 | 17.33 | 63.194
20 | 65.616 | 21.51 | 70.718
30 | 98.424 | 24.3 | 75.74
40 | 131.232 | 26.16 | 79.088
50 | 164.04 | 27.92 | 82.256
60 | 196.848 | 29.78 | 85.604
70 | 229.656 | 31.59 | 88.862
80 | 262.464 | 33.32 | 91.976
90 | 295.272 | 35.04 | 95.072
100 | 328.08 | 36.78 | 98.204
110 | 360.888 | 38.55 | 101.39
120 | 393.696 | 40.47 | 104.846
130 | 426.504 | 42.17 | 107.906
140 | 459.312 | 43.86 | 110.948
150 | 492.12 | 45.54 | 113.972
160 | 524.928 | 47.5 | 117.5
170 | 557.736 | 49.59 | 121.262
180 | 590.544 | 51.7 | 125.06
190 | 623.352 | 53.85 | 128.93
200 | 656.16 | 55.75 | 132.35
210 | 688.968 | 57.6 | 135.68
220 | 721.776 | 59.57 | 139.226
230 | 754.584 | 61.58 | 142.844
240 | 787.392 | 63.64 | 146.552
250 | 820.2 | 66.01 | 150.818
260 | 853.008 | 68.42 | 155.156

## Lithology
Project Area: | Cove Fort
Date Logged: | 1976-08-19
Well: | CF-7
Owner/Pub: | CHAP786
Location: | (C-25-07)02ccd
UTM.E: | 349734.688 | Long: | -112.7271
UTM.N: | 4280532.808 | Lat: | 38.6606
Land Elev (m): | 1865 | ± 5 m | Range: | 30-260 m
Water Level (m): | 0 | ± | Gradient: | 171.2°C/km
DEPTH (M) | LITHOLOGY

## Temp Plot
DEPTH (M) | T(°C)
10 | 17.33
20 | 21.51
30 | 24.3
40 | 26.16
50 | 27.92
60 | 29.78
70 | 31.59
80 | 33.32
90 | 35.04
100 | 36.78
110 | 38.55
120 | 40.47
130 | 42.17
140 | 43.86
150 | 45.54
160 | 47.5
170 | 49.59
180 | 51.7
190 | 53.85
200 | 55.75
210 | 57.6
220 | 59.57
230 | 61.58
240 | 63.64
250 | 66.01
260 | 68.42