## Temp Depth
Project Area: | Cove Fort
Date Logged: | 1976-08-19
Well: | CF-8
Owner/Pub: | CHAP786
Location: | (C-24-07)36cdb
UTM.E: | 361401.415 | Long: | -112.5933 | NAD83
UTM.N: | 4281853.52 | Lat: | 38.6744 | NAD83
Land Elev (m): | 1752 | ± 3 m | Range: | 30-80 m
Water Level (m): |  | ± | Gradient: | 200°C/km | ± 20°C/km
DEPTH (M) | DEPTH (FT) | T(°C) | T(°F)
20 | 32.808 | 18.79 | 65.822
30 | 65.616 | 18.42 | 65.156
40 | 98.424 | 20.26 | 68.468
50 | 131.232 | 23.29 | 73.922
60 | 164.04 | 25.1 | 77.18
70 | 196.848 | 26.61 | 79.898
80 | 229.656 | 28.38 | 83.084
90 | 262.464 | 31.7 | 89.06
100 | 295.272 | 36.95 | 98.51
110 | 328.08 | 42.17 | 107.906
120 | 360.888 | 47.51 | 117.518
130 | 393.696 | 52.33 | 126.194
140 | 426.504 | 55.9 | 132.62
150 | 459.312 | 59.2 | 138.56
160 | 492.12 | 60.5 | 140.9

## Lithology
Project Area: | Cove Fort
Date Logged: | 1976-08-19
Well: | CF-8
Owner/Pub: | CHAP786
Location: | (C-24-07)36cdb
UTM.E: | 361401.415 | Long: | -112.5933
UTM.N: | 4281853.52 | Lat: | 38.6744
Land Elev (m): | 1752 | ± 3 m | Range: | 30-80 m
Water Level (m): | 0 | ± | Gradient: | 200°C/km
DEPTH (M) | LITHOLOGY
20 | basalt, fractured
30 | װ
40 | װ
50 | װ
60 | װ
70 | װ
80 | װ
90 | װ
100 | װ
110 | װ
120 | װ
130 | װ
140 | װ
150 | װ
160 | װ

## Temp Plot
DEPTH (M) | T(°C)
20 | 18.79
30 | 18.42
40 | 20.26
50 | 23.29
60 | 25.1
70 | 26.61
80 | 28.38
90 | 31.7
100 | 36.95
110 | 42.17
120 | 47.51
130 | 52.33
140 | 55.9
150 | 59.2
160 | 60.5