## Temp Depth
Project Area: | Grouse Creek Mtns.
Date Logged: | 1978-09-24
Well: | GC-1
Owner/Pub: | CHAP786
Location: | (B-09-16)05acb
UTM.E: | 274545.445 | Long: | -113.7025 | NAD83
UTM.N: | 4601499.03 | Lat: | 41.5334 | NAD83
Land Elev (m): | 1756 | ± | Range: | 15-152 m
Water Level (m): |  | ± | Gradient: | 33°C/km | ± 1.5°C/km
DEPTH (M) | DEPTH (FT) | T(°C) | T(°F)
10 | 32.808 | 10.63 | 51.134
15 | 49.212 | 10.57 | 51.026
20 | 65.616 | 10.84 | 51.512
25 | 82.02 | 11.11 | 51.998
30 | 98.424 | 11.27 | 52.286
35 | 114.828 | 11.46 | 52.628
40 | 131.232 | 11.67 | 53.006
45 | 147.636 | 11.85 | 53.33
50 | 164.04 | 12.04 | 53.672
55 | 180.444 | 12.21 | 53.978
60 | 196.848 | 12.36 | 54.248
65 | 213.252 | 12.55 | 54.59
70 | 229.656 | 12.7 | 54.86
75 | 246.06 | 12.83 | 55.094
80 | 262.464 | 13.04 | 55.472
85 | 278.868 | 13.17 | 55.706
90 | 295.272 | 13.33 | 55.994
95 | 311.676 | 13.46 | 56.228
100 | 328.08 | 13.66 | 56.588
105 | 344.484 | 13.8 | 56.84
110 | 360.888 | 13.98 | 57.164
115 | 377.292 | 14.09 | 57.362
120 | 393.696 | 14.26 | 57.668
125 | 410.1 | 14.43 | 57.974
130 | 426.504 | 14.56 | 58.208
135 | 442.908 | 14.73 | 58.514
140 | 459.312 | 14.89 | 58.802
145 | 475.716 | 15.05 | 59.09
150 | 492.12 | 15.21 | 59.378
152 | 498.6816 | 15.3 | 59.54

## Lithology
Project Area: | Grouse Creek Mtns.
Date Logged: | 1978-09-24
Well: | GC-1
Owner/Pub: | CHAP786
Location: | (B-09-16)05acb
UTM.E: | 274545.445 | Long: | -113.7025
UTM.N: | 4601499.03 | Lat: | 41.5334
Land Elev (m): | 1756 | ±
Water Level (m): | 0 | ±
DEPTH (M) | LITHOLOGY
10 | qtz monzonite, altered
15 | װ
20 | װ
25 | װ
30 | װ
35 | װ
40 | װ
45 | װ
50 | װ
55 | װ
60 | װ
65 | װ
70 | װ
75 | װ
80 | װ
85 | װ
90 | װ
95 | װ
100 | װ
105 | װ
110 | װ
115 | װ
120 | װ
125 | װ
130 | װ
135 | װ
140 | װ
145 | װ
150 | װ
152 | װ

## Temp Plot
DEPTH (M) | T(°C)
10 | 10.63
15 | 10.57
20 | 10.84
25 | 11.11
30 | 11.27
35 | 11.46
40 | 11.67
45 | 11.85
50 | 12.04
55 | 12.21
60 | 12.36
65 | 12.55
70 | 12.7
75 | 12.83
80 | 13.04
85 | 13.17
90 | 13.33
95 | 13.46
100 | 13.66
105 | 13.8
110 | 13.98
115 | 14.09
120 | 14.26
125 | 14.43
130 | 14.56
135 | 14.73
140 | 14.89
145 | 15.05
150 | 15.21
152 | 15.3