## Temp Depth
Project Area: | Iron Mountain
Date Logged: | 1977-08-06
Well: | IM-1
Owner/Pub: | CHAP786
Location: | (C-36-14)27cdb
UTM.E: | 287141.319 | Long: | -113.4124 | NAD83
UTM.N: | 4168145.934 | Lat: | 37.6358 | NAD83
Land Elev (m): | 1904 | ± 3 m | Range: | 10-80 m
Water Level (m): |  | ± | Gradient: | 27.3°C/km | ± 2°C/km
DEPTH (M) | DEPTH (FT) | T(°C) | T(°F)
10 | 32.8083 | 11.15 | 52.07
15 | 49.2124 | 11.48 | 52.664
20 | 65.6166 | 11.78 | 53.204
25 | 82.0208 | 11.97 | 53.546
30 | 98.4249 | 12.12 | 53.816
35 | 114.829 | 12.33 | 54.194
40 | 131.2332 | 12.49 | 54.482
45 | 147.6373 | 12.62 | 54.716
50 | 164.0415 | 12.76 | 54.968
55 | 180.4457 | 12.9 | 55.22
60 | 196.8498 | 13.03 | 55.454
65 | 213.254 | 13.18 | 55.724
70 | 229.6581 | 13.33 | 55.994
75 | 246.0623 | 13.44 | 56.192
80 | 262.4664 | 13.56 | 56.408

## Lithology
Project Area: | Iron Mountain
Date Logged: | 1977-08-06
Well: | IM-1
Owner/Pub: | CHAP786
Location: | (C-36-14)27cdb
UTM.E: | 287141.319 | Long: | -113.4124
UTM.N: | 4168145.934 | Lat: | 37.6358
Land Elev (m): | 1904 | ± 3 m | Range: | 10-80 m
Water Level (m): | 0 | ± | Gradient: | 27.3°C/km
DEPTH (M) | LITHOLOGY
10 | alternating sandstone and siltstone
15 | װ
20 | װ
25 | װ
30 | װ
35 | װ
40 | װ
45 | װ
50 | װ
55 | װ
60 | װ
65 | װ
70 | װ
75 | װ
80

## Temp Plot
DEPTH (M) | T(°C)
10 | 11.15
15 | 11.48
20 | 11.78
25 | 11.97
30 | 12.12
35 | 12.33
40 | 12.49
45 | 12.62
50 | 12.76
55 | 12.9
60 | 13.03
65 | 13.18
70 | 13.33
75 | 13.44
80 | 13.56