## Temp Depth
Project Area: | Iron Mountain
Date Logged: | 1977-08-06
Well: | IM-2
Owner/Pub: | CHAP786
Location: | (C-36-14)34caa
UTM.E: | 287303.299 | Long: | -113.4102 | NAD83
UTM.N: | 4166920.371 | Lat: | 37.6248 | NAD83
Land Elev (m): | 1912 | ± 3 m | Range: | 25-55 m
Water Level (m): |  | ± | Gradient: | 25°C/km | ± 2.5°C/km
DEPTH (M) | DEPTH (FT) | T(°C) | T(°F)
10 | 32.8083 | 11.91 | 53.438
15 | 49.2124 | 12.13 | 53.834
20 | 65.6166 | 12.27 | 54.086
25 | 82.0208 | 12.34 | 54.212
30 | 98.4249 | 12.43 | 54.374
35 | 114.829 | 12.57 | 54.626
40 | 131.2332 | 12.75 | 54.95
45 | 147.6373 | 12.87 | 55.166
50 | 164.0415 | 12.95 | 55.31
55 | 180.4457 | 13.06 | 55.508

## Lithology
Project Area: | Iron Mountain
Date Logged: | 1977-08-06
Well: | IM-2
Owner/Pub: | CHAP786
Location: | (C-36-14)34caa
UTM.E: | 287303.299 | Long: | -113.4102
UTM.N: | 4166920.371 | Lat: | 37.6248
Land Elev (m): | 1912 | ± 3 m | Range: | 25-55 m
Water Level (m): | 0 | ± | Gradient: | 25°C/km
DEPTH (M) | LITHOLOGY
10 | sandstone and interbedded siltstone
15 | װ
20 | װ
25 | װ
30 | װ
35 | װ
40 | װ
45 | װ
50 | װ
55 | װ

## Temp Plot
DEPTH (M) | T(°C)
10 | 11.91
15 | 12.13
20 | 12.27
25 | 12.34
30 | 12.43
35 | 12.57
40 | 12.75
45 | 12.87
50 | 12.95
55 | 13.06