## Temp Depth
Project Area: | Markagunt Plateau
Date Logged: | 1976-09-15
Well: | MP-2
Owner/Pub: | CHAP786
Location: | (C-35-07)32cc
UTM.E: | 354507.772 | Long: | -112.6508 | NAD83
UTM.N: | 4175953.827 | Lat: | 37.7193 | NAD83
Land Elev (m): | 2523 | ± 3 m | Range: | 20-50 m
Water Level (m): |  | ± | Gradient: | 35°C/km | ± 7°C/km
DEPTH (M) | DEPTH (FT) | T(°C) | T(°F)
10 | 32.8083 | 7.87 | 46.166
15 | 49.2124 | 7.88 | 46.184
20 | 65.6166 | 8.2 | 46.76
25 | 82.0208 | 8.25 | 46.85
30 | 98.4249 | 8.25 | 46.85
35 | 114.829 | 8.28 | 46.904
40 | 131.2332 | 8.93 | 48.074
45 | 147.6373 | 9.12 | 48.416
50 | 164.0415 | 9.24 | 48.632

## Lithology
Project Area: | Markagunt Plateau
Date Logged: | 1976-09-15
Well: | MP-2
Owner/Pub: | CHAP786
Location: | (C-35-07)32cc
UTM.E: | 354507.772 | Long: | -112.6508
UTM.N: | 4175953.827 | Lat: | 37.7193
Land Elev (m): | 2523 | ± 3 m | Range: | 20-50 m
Water Level (m): | 0 | ± | Gradient: | 35°C/km
DEPTH (M) | LITHOLOGY
10 | alluvium
15 | װ
20 | ash-flow tuff
25 | װ
30 | װ
35 | װ
40 | װ
45 | װ
50 | װ

## Temp Plot
DEPTH (M) | T(°C)
10 | 7.87
15 | 7.88
20 | 8.2
25 | 8.25
30 | 8.25
35 | 8.28
40 | 8.93
45 | 9.12
50 | 9.24