## Temp Depth
Project Area: | Newfoundland Mtns.
Date Logged: | 1978-09-30
Well: | NF-1
Owner/Pub: | CHAP786
Location: | (B-06-13)21,20
UTM.E: | 301535.816 | Long: | -113.3675 | NAD83
UTM.N: | 4565504.116 | Lat: | 41.2166 | NAD83
Land Elev (m): | 1402 | ± | Range: | 20-152 m
Water Level (m): |  | ± | Gradient: | 29.9°C/km | ± 0.8°C/km
DEPTH (M) | DEPTH (FT) | T(°C) | T(°F)
10 | 32.808 | 13.63 | 56.534
15 | 49.212 | 12.96 | 55.328
20 | 65.616 | 13.24 | 55.832
25 | 82.02 | 13.36 | 56.048
30 | 98.424 | 13.48 | 56.264
35 | 114.828 | 13.64 | 56.552
40 | 131.232 | 13.8 | 56.84
45 | 147.636 | 13.96 | 57.128
50 | 164.04 | 14.12 | 57.416
55 | 180.444 | 14.28 | 57.704
60 | 196.848 | 14.4 | 57.92
65 | 213.252 | 14.54 | 58.172
70 | 229.656 | 14.7 | 58.46
75 | 246.06 | 14.84 | 58.712
80 | 262.464 | 15.01 | 59.018
85 | 278.868 | 15.12 | 59.216
90 | 295.272 | 15.29 | 59.522
95 | 311.676 | 15.41 | 59.738
100 | 328.08 | 15.58 | 60.044
105 | 344.484 | 15.71 | 60.278
110 | 360.888 | 15.87 | 60.566
115 | 377.292 | 15.99 | 60.782
120 | 393.696 | 16.15 | 61.07
125 | 410.1 | 16.33 | 61.394
130 | 426.504 | 16.49 | 61.682
135 | 442.908 | 16.64 | 61.952
140 | 459.312 | 16.8 | 62.24
145 | 475.716 | 16.97 | 62.546
150 | 492.12 | 17.1 | 62.78
152.5 | 500.322 | 17.22 | 62.996

## Lithology
Project Area: | Newfoundland Mtns.
Date Logged: | 1978-09-30
Well: | NF-1
Owner/Pub: | CHAP786
Location: | (B-06-13)21,20
UTM.E: | 301535.816 | Long: | -113.3675
UTM.N: | 4565504.116 | Lat: | 41.2166
Land Elev (m): | 1402 | ±
Water Level (m): | 0 | ±
DEPTH (M) | LITHOLOGY
10 | qtz monzonite
15 | װ
20 | װ
25 | װ
30 | װ
35 | װ
40 | װ
45 | װ
50 | װ
55 | װ
60 | װ
65 | װ
70 | װ
75 | װ
80 | װ
85 | װ
90 | װ
95 | װ
100 | װ
105 | װ
110 | װ
115 | װ
120 | װ
125 | װ
130 | װ
135 | װ
140 | װ
145 | װ
150 | װ
152.5 | װ

## Temp Plot
DEPTH (M) | T(°C)
10 | 13.63
15 | 12.96
20 | 13.24
25 | 13.36
30 | 13.48
35 | 13.64
40 | 13.8
45 | 13.96
50 | 14.12
55 | 14.28
60 | 14.4
65 | 14.54
70 | 14.7
75 | 14.84
80 | 15.01
85 | 15.12
90 | 15.29
95 | 15.41
100 | 15.58
105 | 15.71
110 | 15.87
115 | 15.99
120 | 16.15
125 | 16.33
130 | 16.49
135 | 16.64
140 | 16.8
145 | 16.97
150 | 17.1
152.5 | 17.22