## Temp Depth
Project Area: | Pine Valley Mountains
Date Logged: | 1977-03-26
Well: | PVM-1
Owner/Pub: | CHAP786
Location: | (C-39-15)01cad
UTM.E: | 279614.818 | Long: | -113.4905 | NAD83
UTM.N: | 4144507.174 | Lat: | 37.4212 | NAD83
Land Elev (m): | 2118 | ± 3 m | Range: | 20-90 m
Water Level (m): |  | ± | Gradient: | 48.3°C/km | ± 0.14°C/km
DEPTH (M) | DEPTH (FT) | T(°C) | T(°F)
10 | 32.8083 | 10.78 | 51.404
15 | 49.2124 | 12.09 | 53.762
20 | 65.6166 | 12.28 | 54.104
25 | 82.0208 | 12.48 | 54.464
30 | 98.4249 | 12.67 | 54.806
35 | 114.829 | 12.9 | 55.22
40 | 131.2332 | 13.15 | 55.67
45 | 147.6373 | 13.39 | 56.102
50 | 164.0415 | 13.66 | 56.588
55 | 180.4457 | 13.93 | 57.074
60 | 196.8498 | 14.05 | 57.29
65 | 213.254 | 14.47 | 58.046
70 | 229.6581 | 14.69 | 58.442
75 | 246.0623 | 14.93 | 58.874
80 | 262.4664 | 15.18 | 59.324
85 | 278.8705 | 15.43 | 59.774
90 | 295.2747 | 15.66 | 60.188

## Lithology
Project Area: | Pine Valley Mountains
Date Logged: | 1977-03-26
Well: | PVM-1
Owner/Pub: | CHAP786
Location: | (C-39-15)01cad
UTM.E: | 279614.818 | Long: | -113.4905
UTM.N: | 4144507.174 | Lat: | 37.4212
Land Elev (m): | 2118 | ± 3 m | Range: | 20-90 m
Water Level (m): | 0 | ± | Gradient: | 48.3°C/km
DEPTH (M) | LITHOLOGY
10 | trachyte porphyry
15 | װ
20 | װ
25 | װ
30 | װ
35 | װ
40 | rhyolite porphyry
45 | װ
50 | װ
55 | װ
60 | װ
65 | װ
70 | װ
75 | װ
80 | װ
85 | װ
90 | װ

## Temp Plot
DEPTH (M) | T(°C)
10 | 10.78
15 | 12.09
20 | 12.28
25 | 12.48
30 | 12.67
35 | 12.9
40 | 13.15
45 | 13.39
50 | 13.66
55 | 13.93
60 | 14.05
65 | 14.47
70 | 14.69
75 | 14.93
80 | 15.18
85 | 15.43
90 | 15.66