## Temp Depth
Project Area: | Pine Valley Mountains
Date Logged: | 1977-08-07
Well: | PVM-2
Owner/Pub: | CHAP786
Location: | (C-39-15)03dca
UTM.E: | 267240.434 | Long: | -113.6303 | NAD83
UTM.N: | 4144660.514 | Lat: | 37.4195 | NAD83
Land Elev (m): | 1595 | ± 3 m | Range: | 35-90 m
Water Level (m): |  | ± | Gradient: | 47.1°C/km | ± 3.1°C/km
DEPTH (M) | DEPTH (FT) | T(°C) | T(°F)
10 | 32.8083 | 13.42 | 56.156
15 | 49.2124 | 13.57 | 56.426
20 | 65.6166 | 13.64 | 56.552
25 | 82.0208 | 13.77 | 56.786
30 | 98.4249 | 13.98 | 57.164
35 | 114.829 | 14.41 | 57.938
40 | 131.2332 | 14.57 | 58.226
45 | 147.6373 | 14.81 | 58.658
50 | 164.0415 | 15.09 | 59.162
55 | 180.4457 | 15.27 | 59.486
60 | 196.8498 | 15.44 | 59.792
65 | 213.254 | 15.64 | 60.152
70 | 229.6581 | 15.8 | 60.44
75 | 246.0623 | 16.07 | 60.926
80 | 262.4664 | 16.4 | 61.52
85 | 278.8705 | 16.67 | 62.006
90 | 295.2747 | 17.01 | 62.618

## Lithology
Project Area: | Pine Valley Mountains
Date Logged: | 1977-08-07
Well: | PVM-2
Owner/Pub: | CHAP786
Location: | (C-39-15)03dca
UTM.E: | 267240.434 | Long: | -113.6303
UTM.N: | 4144660.514 | Lat: | 37.4195
Land Elev (m): | 1595 | ± 3 m | Range: | 35-90 m
Water Level (m): | 0 | ± | Gradient: | 47.1°C/km
DEPTH (M) | LITHOLOGY
10 | alluvium
15 | clay
20 | װ
25 | װ
30 | װ
35 | װ
40 | volcanic ash
45 | װ
50 | limestone boulders
55 | volcanic ash w/gravel
60 | װ
65 | װ
70 | װ
75 | volcanic ash
80 | sand and gravel
85 | װ
90 | װ

## Temp Plot
DEPTH (M) | T(°C)
10 | 13.42
15 | 13.57
20 | 13.64
25 | 13.77
30 | 13.98
35 | 14.41
40 | 14.57
45 | 14.81
50 | 15.09
55 | 15.27
60 | 15.44
65 | 15.64
70 | 15.8
75 | 16.07
80 | 16.4
85 | 16.67
90 | 17.01