## Temp Depth
Project Area: | Red Mountains
Date Logged: | 1977-08-08
Well: | RM-1
Owner/Pub: | CHAP786
Location: | (C-41-16)21aad
UTM.E: | 265392.459 | Long: | -113.6438 | NAD83
UTM.N: | 4121360.436 | Lat: | 37.2093 | NAD83
Land Elev (m): | 1244 | ± 10 m | Range: | 80-150 m
Water Level (m): |  | ± | Gradient: | 14.9°C/km | ± 0.4°C/km
DEPTH (M) | DEPTH (FT) | T(°C) | T(°F)
10 | 32.8083 | 16.97 | 62.546
15 | 49.2124 | 17.23 | 63.014
20 | 65.6166 | 17.48 | 63.464
25 | 82.0208 | 17.62 | 63.716
30 | 98.4249 | 17.71 | 63.878
35 | 114.829 | 17.82 | 64.076
40 | 131.2332 | 17.94 | 64.292
45 | 147.6373 | 18.07 | 64.526
50 | 164.0415 | 18.28 | 64.904
55 | 180.4457 | 18.36 | 65.048
60 | 196.8498 | 18.43 | 65.174
65 | 213.254 | 18.54 | 65.372
70 | 229.6581 | 18.6 | 65.48
75 | 246.0623 | 18.61 | 65.498
80 | 262.4664 | 18.68 | 65.624
85 | 278.8705 | 18.75 | 65.75
90 | 295.2747 | 18.8 | 65.84
95 | 311.6789 | 18.9 | 66.02
100 | 328.083 | 18.97 | 66.146
105 | 344.4871 | 19.06 | 66.308
110 | 360.8913 | 19.13 | 66.434
115 | 377.2955 | 19.21 | 66.578
120 | 393.6996 | 19.29 | 66.722
125 | 410.1037 | 19.37 | 66.866
130 | 426.5079 | 19.45 | 67.01
135 | 442.9121 | 19.52 | 67.136
140 | 459.3162 | 19.6 | 67.28
145 | 475.7203 | 19.69 | 67.442
150 | 492.1245 | 19.75 | 67.55

## Lithology
Project Area: | Red Mountains
Date Logged: | 1977-08-08
Well: | RM-1
Owner/Pub: | CHAP786
Location: | (C-41-16)21aad
UTM.E: | 265392.459 | Long: | -113.6438
UTM.N: | 4121360.436 | Lat: | 37.2093
Land Elev (m): | 1244 | ± 10 m | Range: | 80-150 m
Water Level (m): | 0 | ± | Gradient: | 14.9°C/km
DEPTH (M) | LITHOLOGY
10 | subarkosic sandstone
15 | װ
20 | װ
25 | װ
30 | װ
35 | װ
40 | װ
45 | װ
50 | װ
55 | װ
60 | װ
65 | װ
70 | װ
75 | װ
80 | װ
85 | װ
90 | װ
95 | װ
100 | װ
105 | װ
110 | װ
115 | װ
120 | װ
125 | װ
130 | װ
135 | װ
140 | װ
145 | װ
150 | װ

## Temp Plot
DEPTH (M) | T(°C)
10 | 16.97
15 | 17.23
20 | 17.48
25 | 17.62
30 | 17.71
35 | 17.82
40 | 17.94
45 | 18.07
50 | 18.28
55 | 18.36
60 | 18.43
65 | 18.54
70 | 18.6
75 | 18.61
80 | 18.68
85 | 18.75
90 | 18.8
95 | 18.9
100 | 18.97
105 | 19.06
110 | 19.13
115 | 19.21
120 | 19.29
125 | 19.37
130 | 19.45
135 | 19.52
140 | 19.6
145 | 19.69
150 | 19.75