## Temp Depth
Project Area: | Shauntie Hills
Date Logged: | 1977-03-27
Well: | SH-2
Owner/Pub: | CHAP786
Location: | (C-29-12)09aad
UTM.E: | 307995.699 | Long: | -113.1959 | NAD83
UTM.N: | 4242079.865 | Lat: | 38.3063 | NAD83
Land Elev (m): | 1804 | ± | Range: | 20-60 m
Water Level (m): |  | ± | Gradient: | 41.7°C/km | ± 1°C/km
DEPTH (M) | DEPTH (FT) | T(°C) | T(°F)
5 | 16.404 | 14.23 | 57.614
10 | 32.808 | 14.96 | 58.928
15 | 49.212 | 14.94 | 58.892
20 | 65.616 | 15.15 | 59.27
25 | 82.02 | 15.38 | 59.684
30 | 98.424 | 15.61 | 60.098
35 | 114.828 | 15.83 | 60.494
40 | 131.232 | 16.05 | 60.89
45 | 147.636 | 16.26 | 61.268
50 | 164.04 | 16.44 | 61.592
55 | 180.444 | 16.63 | 61.934
60 | 196.848 | 16.82 | 62.276

## Lithology
Project Area: | Shauntie Hills
Date Logged: | 1977-03-27
Well: | SH-2
Owner/Pub: | CHAP786
Location: | (C-29-12)09aad
UTM.E: | 307995.699 | Long: | -113.1959
UTM.N: | 4242079.865 | Lat: | 38.3063
Land Elev (m): | 1804 | ± | Range: | 20-60 m
Water Level (m): | 0 | ± | Gradient: | 41.7°C/km
DEPTH (M) | LITHOLOGY
5 | red clay w/igneous rock frags.
10 | װ
15 | װ
20 | װ
25 | rhyodacite breccia
30 | װ
35 | װ
40 | װ
45 | װ
50 | װ
55 | װ
60 | rhyolite

## Temp Plot
DEPTH (M) | T(°C)
5 | 14.23
10 | 14.96
15 | 14.94
20 | 15.15
25 | 15.38
30 | 15.61
35 | 15.83
40 | 16.05
45 | 16.26
50 | 16.44
55 | 16.63
60 | 16.82