## Temp Depth
Project Area: | Sheeprock Mtns.
Date Logged: | 1978-09-12
Well: | SR-1
Owner/Pub: | CHAP786
Location: | (C-11-05)33dcb
UTM.E: | 379153.597 | Long: | -112.412 | NAD83
UTM.N: | 4408662.166 | Lat: | 39.8194 | NAD83
Land Elev (m): | 1784 | ± | Range: | 45-145 m
Water Level (m): |  | ± | Gradient: | 30.5°C/km | ± 1.2°C/km
DEPTH (M) | DEPTH (FT) | T(°C) | T(°F)
10 | 32.808 | 11.7 | 53.06
15 | 49.212 | 11.9 | 53.42
20 | 65.616 | 12.1 | 53.78
25 | 82.02 | 12.23 | 54.014
30 | 98.424 | 12.47 | 54.446
35 | 114.828 | 12.69 | 54.842
40 | 131.232 | 12.89 | 55.202
45 | 147.636 | 13.13 | 55.634
50 | 164.04 | 13.28 | 55.904
55 | 180.444 | 13.5 | 56.3
60 | 196.848 | 13.65 | 56.57
65 | 213.252 | 13.83 | 56.894
70 | 229.656 | 14.01 | 57.218
75 | 246.06 | 14.13 | 57.434
80 | 262.464 | 14.3 | 57.74
85 | 278.868 | 14.43 | 57.974
90 | 295.272 | 14.61 | 58.298
95 | 311.676 | 14.78 | 58.604
100 | 328.08 | 14.9 | 58.82
105 | 344.484 | 15.08 | 59.144
110 | 360.888 | 15.22 | 59.396
115 | 377.292 | 15.35 | 59.63
120 | 393.696 | 15.48 | 59.864
125 | 410.1 | 15.64 | 60.152
130 | 426.504 | 15.76 | 60.368
135 | 442.908 | 15.91 | 60.638
140 | 459.312 | 16.07 | 60.926
145 | 475.716 | 16.22 | 61.196
150 | 492.12 | 16.3 | 61.34
155 | 508.524 | 16.37 | 61.466
160 | 524.928 | 16.39 | 61.502
165 | 541.332 | 16.42 | 61.556
170 | 557.736 | 16.47 | 61.646
172.7 | 566.5942 | 16.49 | 61.682

## Lithology
Project Area: | Sheeprock Mtns.
Date Logged: | 1978-09-12
Well: | SR-1
Owner/Pub: | CHAP786
Location: | (C-11-05)33dcb
UTM.E: | 379153.597 | Long: | -112.412
UTM.N: | 4408662.166 | Lat: | 39.8194
Land Elev (m): | 1784 | ±
Water Level (m): | 0 | ±
DEPTH (M) | LITHOLOGY
10 | alluvium
15 | porphyritic intrusive w/skarn
20 | װ
25 | װ
30 | װ
35 | װ
40 | װ
45 | װ
50 | װ
55 | װ
60 | װ
65 | װ
70 | װ
75 | װ
80 | װ
85 | װ
90 | װ
95 | װ
100 | װ
105 | װ
110 | װ
115 | װ
120 | װ
125 | װ
130 | װ
135 | װ
140 | װ
145 | װ
150 | װ
155 | װ
160 | װ
165 | װ
170 | װ
172.7 | װ

## Temp Plot
DEPTH (M) | T(°C)
10 | 11.7
15 | 11.9
20 | 12.1
25 | 12.23
30 | 12.47
35 | 12.69
40 | 12.89
45 | 13.13
50 | 13.28
55 | 13.5
60 | 13.65
65 | 13.83
70 | 14.01
75 | 14.13
80 | 14.3
85 | 14.43
90 | 14.61
95 | 14.78
100 | 14.9
105 | 15.08
110 | 15.22
115 | 15.35
120 | 15.48
125 | 15.64
130 | 15.76
135 | 15.91
140 | 16.07
145 | 16.22
150 | 16.3
155 | 16.37
160 | 16.39
165 | 16.42
170 | 16.47
172.7 | 16.49