## Temp Depth
Project Area: | Sheeprock Mtns.
Date Logged: | 1978-05-17
Well: | SR-2
Owner/Pub: | CHAP786
Location: | (C-11-05)33ddb
UTM.E: | 379555.952 | Long: | -112.4073 | NAD83
UTM.N: | 4408662.161 | Lat: | 39.8194 | NAD83
Land Elev (m): | 1784 | ± | Range: | 10-45 m
Water Level (m): |  | ± | Gradient: | 46°C/km | ± 5°C/km
DEPTH (M) | DEPTH (FT) | T(°C) | T(°F)
10 | 32.808 | 12.4 | 54.32
15 | 49.212 | 12.65 | 54.77
20 | 65.616 | 12.9 | 53.6
25 | 82.02 | 13.25 | 55.85
30 | 98.424 | 13.47 | 56.246
35 | 114.828 | 13.61 | 56.498
40 | 131.232 | 13.8 | 56.84
45 | 147.636 | 14 | 57.2
50 | 164.04 | 14.37 | 57.866

## Lithology
Project Area: | Sheeprock Mtns.
Date Logged: | 1978-05-17
Well: | SR-2
Owner/Pub: | CHAP786
Location: | (C-11-05)33ddb
UTM.E: | 379555.952 | Long: | -112.4073
UTM.N: | 4408662.161 | Lat: | 39.8194
Land Elev (m): | 1784 | ±
Water Level (m): | 0 | ±
DEPTH (M) | LITHOLOGY
10 | QTa
15 | װ
20 | װ
25 | װ
30 | װ
35 | װ
40 | װ
45 | װ
50 | װ

## Temp Plot
DEPTH (M) | T(°C)
10 | 12.4
15 | 12.65
20 | 12.9
25 | 13.25
30 | 13.47
35 | 13.61
40 | 13.8
45 | 14
50 | 14.37