## Temp Depth
Project Area: | Sheeprock Mtns.
Date Logged: | 1978-05-18
Well: | SR-3
Owner/Pub: | CHAP786
Location: | (C-11-05)33dbb
UTM.E: | 379153.597 | Long: | -112.4121 | NAD83
UTM.N: | 4409064.507 | Lat: | 39.823 | NAD83
Land Elev (m): | 1799 | ± | Range: | 10-35 m
Water Level (m): |  | ± | Gradient: | 38.3°C/km | ± 2.4°C/km
DEPTH (M) | DEPTH (FT) | T(°C) | T(°F)
10 | 32.808 | 11.78 | 53.204
15 | 49.212 | 12.01 | 53.618
20 | 65.616 | 12.19 | 53.942
25 | 82.02 | 12.4 | 54.32
30 | 98.424 | 12.56 | 54.608
35 | 114.828 | 12.75 | 54.95
40 | 131.232 | 12.88 | 55.184
45 | 147.636 | 12.91 | 55.238
50 | 164.04 | 12.99 | 55.382
55 | 180.444 | 13.09 | 55.562
60 | 196.848 | 13.16 | 55.688
65 | 213.252 | 13.27 | 55.886
70 | 229.656 | 13.36 | 56.048
75 | 246.06 | 13.43 | 56.174
80 | 262.464 | 13.5 | 56.3
85 | 278.868 | 13.61 | 56.498
90 | 295.272 | 13.74 | 56.732
95 | 311.676 | 13.82 | 56.876
99.1 | 325.1273 | 13.85 | 56.93

## Lithology
Project Area: | Sheeprock Mtns.
Date Logged: | 1978-05-18
Well: | SR-3
Owner/Pub: | CHAP786
Location: | (C-11-05)33dbb
UTM.E: | 379153.597 | Long: | -112.4121
UTM.N: | 4409064.507 | Lat: | 39.823
Land Elev (m): | 1799 | ±
Water Level (m): | 0 | ±
DEPTH (M) | LITHOLOGY
10 | qtz monzonite leach cap
15 | װ
20 | װ
25 | װ
30 | װ
35 | װ
40 | װ
45 | qtz monzonite, altered
50 | װ
55 | װ
60 | װ
65 | װ
70 | װ
75 | װ
80 | װ
85 | װ
90 | װ
95 | װ
99.1 | װ

## Temp Plot
DEPTH (M) | T(°C)
10 | 11.78
15 | 12.01
20 | 12.19
25 | 12.4
30 | 12.56
35 | 12.75
40 | 12.88
45 | 12.91
50 | 12.99
55 | 13.09
60 | 13.16
65 | 13.27
70 | 13.36
75 | 13.43
80 | 13.5
85 | 13.61
90 | 13.74
95 | 13.82
99.1 | 13.85