## Temp Depth
Project Area: | San Rafael Desert
Date Logged: | 1976-11-13
Well: | SRD-1
Owner/Pub: | CHAP786
Location: | (D-25-14)26
UTM.E: | 557709.233 | Long: | -110.3372 | NAD83
UTM.N: | 4273380.079 | Lat: | 38.607 | NAD83
Land Elev (m): | 1505 | 2 m | Range: | 25-410 m
Water Level (m): |  | ± | Gradient: | 13.1°C/km | ± °C/km
DEPTH (M) | DEPTH (FT) | T(°C) | T(°F)
25 | 82.0208 | 15.23 | 59.414
50 | 164.0415 | 15.56 | 60.008
75 | 246.0623 | 15.91 | 60.638
100 | 328.083 | 16.29 | 61.322
125 | 410.1037 | 16.64 | 61.952
130 | 426.5079 | 16.7 | 62.06
135 | 442.9121 | 16.76 | 62.168
140 | 459.3162 | 16.83 | 62.294
145 | 475.7203 | 16.9 | 62.42
150 | 492.1245 | 16.95 | 62.51
155 | 508.5287 | 17.01 | 62.618
160 | 524.9328 | 17.07 | 62.726
165 | 541.337 | 17.13 | 62.834
170 | 557.7411 | 17.18 | 62.924
175 | 574.1453 | 17.22 | 62.996
180 | 590.5494 | 17.25 | 63.05
185 | 606.9535 | 17.3 | 63.14
190 | 623.3577 | 17.34 | 63.212
195 | 639.7618 | 17.43 | 63.374
200 | 656.166 | 17.47 | 63.446
205 | 672.5702 | 17.53 | 63.554
210 | 688.9743 | 17.59 | 63.662
215 | 705.3785 | 17.76 | 63.968
220 | 721.7826 | 17.81 | 64.058
230 | 754.5909 | 17.95 | 64.31
240 | 787.3992 | 18.06 | 64.508
250 | 820.2075 | 18.27 | 64.886
260 | 853.0158 | 18.42 | 65.156
270 | 885.8241 | 18.57 | 65.426
280 | 918.6324 | 18.69 | 65.642
290 | 951.4407 | 18.79 | 65.822
300 | 984.249 | 18.88 | 65.984
310 | 1017.0573 | 19.03 | 66.254
320 | 1049.8656 | 19.15 | 66.47
330 | 1082.6739 | 19.24 | 66.632
340 | 1115.4822 | 19.4 | 66.92
350 | 1148.2905 | 19.49 | 67.082
360 | 1181.0988 | 19.61 | 67.298
370 | 1213.9071 | 19.73 | 67.514
380 | 1246.7154 | 19.94 | 67.892
390 | 1279.5237 | 20.13 | 68.234
400 | 1312.332 | 20.27 | 68.486
410 | 1345.1403 | 20.3 | 68.54

## Lithology
Project Area: | San Rafael Desert
Date Logged: | 1976-11-13
Well: | SRD-1
Owner/Pub: | CHAP786
Location: | (D-25-14)26
UTM.E: | 557709.233 | Long: | -110.3372
UTM.N: | 4273380.079 | Lat: | 38.607
Land Elev (m): | 1505 | 2 m | Range: | 25-410 m
Water Level (m): | 0 | ± | Gradient: | 13.1°C/km
DEPTH (M) | LITHOLOGY
25 | sandstone interbedded w/thin siltstone
50 | װ
75 | װ
100 | װ
125 | װ
130 | װ
135 | װ
140 | װ
145 | װ
150 | װ
155 | װ
160 | װ
165 | װ
170 | װ
175 | װ
180 | װ
185 | װ
190 | װ
195 | װ
200 | װ
205 | װ
210 | װ
215 | װ
220 | װ
230 | װ
240 | װ
250 | װ
260 | װ
270 | װ
280 | װ
290 | װ
300 | װ
310 | װ
320 | װ
330 | װ
340 | װ
350 | װ
360 | װ
370 | װ
380 | װ
390 | װ
400 | װ
410 | װ

## Temp Plot
DEPTH (M) | T(°C)
25 | 15.23
50 | 15.56
75 | 15.91
100 | 16.29
125 | 16.64
130 | 16.7
135 | 16.76
140 | 16.83
145 | 16.9
150 | 16.95
155 | 17.01
160 | 17.07
165 | 17.13
170 | 17.18
175 | 17.22
180 | 17.25
185 | 17.3
190 | 17.34
195 | 17.43
200 | 17.47
205 | 17.53
210 | 17.59
215 | 17.76
220 | 17.81
230 | 17.95
240 | 18.06
250 | 18.27
260 | 18.42
270 | 18.57
280 | 18.69
290 | 18.79
300 | 18.88
310 | 19.03
320 | 19.15
330 | 19.24
340 | 19.4
350 | 19.49
360 | 19.61
370 | 19.73
380 | 19.94
390 | 20.13
400 | 20.27
410 | 20.3