## Temp Depth
Project Area: | San Rafael Desert
Date Logged: | 1976-11-19
Well: | SRD-2
Owner/Pub: | CHAP786
Location: | (D-26-14)3
UTM.E: | 554634.411 | Long: | -110.3728 | NAD83
UTM.N: | 4270105.336 | Lat: | 38.5777 | NAD83
Land Elev (m): | 1493 | ± 2 m | Range: | 100-405 m
Water Level (m): |  | ± | Gradient: | 12.1°C/km | ± °C/km
DEPTH (M) | DEPTH (FT) | T(°C) | T(°F)
25 | 82.0208 | 15.73 | 60.314
50 | 164.0415 | 16.01 | 60.818
75 | 246.0623 | 16.2 | 61.16
100 | 328.083 | 16.33 | 61.394
125 | 410.1037 | 16.61 | 61.898
135 | 442.9121 | 16.74 | 62.132
145 | 475.7203 | 16.87 | 62.366
155 | 508.5287 | 16.98 | 62.564
165 | 541.337 | 17.1 | 62.78
175 | 574.1453 | 17.2 | 62.96
185 | 606.9535 | 17.32 | 63.176
195 | 639.7618 | 17.44 | 63.392
205 | 672.5702 | 17.6 | 63.68
215 | 705.3785 | 17.72 | 63.896
225 | 738.1867 | 17.86 | 64.148
235 | 770.995 | 18 | 64.4
245 | 803.8034 | 18.1 | 64.58
255 | 836.6117 | 18.21 | 64.778
265 | 869.4199 | 18.33 | 64.994
275 | 902.2283 | 18.43 | 65.174
285 | 935.0366 | 18.58 | 65.444
295 | 967.8448 | 18.69 | 65.642
305 | 1000.6531 | 18.8 | 65.84
315 | 1033.4615 | 18.91 | 66.038
325 | 1066.2697 | 19.05 | 66.29
335 | 1099.0781 | 19.12 | 66.416
345 | 1131.8863 | 19.22 | 66.596
355 | 1164.6946 | 19.3 | 66.74
365 | 1197.503 | 19.48 | 67.064
375 | 1230.3112 | 19.69 | 67.442
385 | 1263.1195 | 19.73 | 67.514
395 | 1295.9279 | 19.89 | 67.802
405 | 1328.7361 | 19.95 | 67.91
415 | 1361.5445 | 19.97 | 67.946

## Lithology
Project Area: | San Rafael Desert
Date Logged: | 1976-11-19
Well: | SRD-2
Owner/Pub: | CHAP786
Location: | (D-26-14)3
UTM.E: | 554634.411 | Long: | -110.3728
UTM.N: | 4270105.336 | Lat: | 38.5777
Land Elev (m): | 1493 | ± 2 m | Range: | 100-405 m
Water Level (m): | 0 | ± | Gradient: | 12.1°C/km
DEPTH (M) | LITHOLOGY
25 | sandstone interbedded w/thin siltstones
50 | װ
75 | װ
100 | װ
125 | װ
135 | װ
145 | װ
155 | װ
165 | װ
175 | װ
185 | װ
195 | װ
205 | װ
215 | װ
225 | װ
235 | װ
245 | װ
255 | װ
265 | װ
275 | װ
285 | װ
295 | װ
305 | װ
315 | װ
325 | װ
335 | װ
345 | װ
355 | װ
365 | װ
375 | װ
385 | װ
395 | װ
405 | װ
415 | װ

## Temp Plot
DEPTH (M) | T(°C)
25 | 15.73
50 | 16.01
75 | 16.2
100 | 16.33
125 | 16.61
135 | 16.74
145 | 16.87
155 | 16.98
165 | 17.1
175 | 17.2
185 | 17.32
195 | 17.44
205 | 17.6
215 | 17.72
225 | 17.86
235 | 18
245 | 18.1
255 | 18.21
265 | 18.33
275 | 18.43
285 | 18.58
295 | 18.69
305 | 18.8
315 | 18.91
325 | 19.05
335 | 19.12
345 | 19.22
355 | 19.3
365 | 19.48
375 | 19.69
385 | 19.73
395 | 19.89
405 | 19.95
415 | 19.97