## Temp Depth
Project Area: | Twin Peaks
Date Logged: | 1977-03-24
Well: | TP-1
Owner/Pub: | CHAP786
Location: | (C-24-09)05dbb
UTM.E: | 336190.642 | Long: | -112.8851 | NAD83
UTM.N: | 4290956.408 | Lat: | 38.7521 | NAD83
Land Elev (m): | 1563 | ± | Range: | 15=48 m
Water Level (m): |  | ± | Gradient: | 53.4°C/km | ± 3.9°C/km
DEPTH (M) | DEPTH (FT) | T(°C) | T(°F)
5 | 16.404 | 14.62 | 58.316
10 | 32.808 | 16.14 | 61.052
15 | 49.212 | 16.22 | 61.196
20 | 65.616 | 16.56 | 61.808
25 | 82.02 | 16.92 | 62.456
30 | 98.424 | 17.2 | 62.96
35 | 114.828 | 17.45 | 63.41
40 | 131.232 | 17.7 | 63.86
45 | 147.636 | 17.9 | 64.22
48.5 | 159.1188 | 18.03 | 64.454

## Lithology
Project Area: | Twin Peaks
Date Logged: | 1977-03-24
Well: | TP-1
Owner/Pub: | CHAP786
Location: | (C-24-09)05dbb
UTM.E: | 336190.642 | Long: | -112.8851
UTM.N: | 4290956.408 | Lat: | 38.7521
Land Elev (m): | 1563 | ± | Range: | 15=48 m
Water Level (m): | 0 | ± | Gradient: | 53.4°C/km
DEPTH (M) | LITHOLOGY
5 | perlite w/obsidian
10 | װ
15 | װ
20 | obsidian w/perlite
25 | װ
30 | װ
35 | perlite agglomerate
40 | װ
45 | װ
48.5 | lapilli tuff

## Temp Plot
DEPTH (M) | T(°C)
5 | 14.62
10 | 16.14
15 | 16.22
20 | 16.56
25 | 16.92
30 | 17.2
35 | 17.45
40 | 17.7
45 | 17.9
48.5 | 18.03