## Temp Depth
Project Area: | Twin Peaks
Date Logged: | 1976-09-11
Well: | TP-3
Owner/Pub: | CHAP786
Location: | (C-24-09)12cba
UTM.E: | 341770.709 | Long: | -112.8206 | NAD83
UTM.N: | 4289366.891 | Lat: | 38.7388 | NAD83
Land Elev (m): |  | ± | Range: | 45-150 m
Water Level (m): |  | ± | Gradient: | 42.5°C/km | ± 0.1°C/km
DEPTH (M) | DEPTH (FT) | T(°C) | T(°F)
10 | 32.808 | 15.34 | 59.612
15 | 49.212 | 15.62 | 60.116
20 | 65.616 | 15.71 | 60.278
25 | 82.02 | 15.89 | 60.602
30 | 98.424 | 16.12 | 61.016
35 | 114.828 | 16.23 | 61.214
40 | 131.232 | 16.24 | 61.232
45 | 147.636 | 16.32 | 61.376
50 | 164.04 | 16.51 | 61.718
55 | 180.444 | 16.67 | 62.006
60 | 196.848 | 16.85 | 62.33
65 | 213.252 | 17.07 | 62.726
70 | 229.656 | 17.28 | 63.104
75 | 246.06 | 17.46 | 63.428
80 | 262.464 | 17.66 | 63.788
85 | 278.868 | 17.8 | 64.04
90 | 295.272 | 18.04 | 64.472
95 | 311.676 | 18.23 | 64.814
100 | 328.08 | 18.48 | 65.264
105 | 344.484 | 18.69 | 65.642
110 | 360.888 | 18.91 | 66.038
115 | 377.292 | 19.12 | 66.416
120 | 393.696 | 19.37 | 66.866
125 | 410.1 | 19.6 | 67.28
130 | 426.504 | 19.82 | 67.676
135 | 442.908 | 20.06 | 68.108
140 | 459.312 | 20.29 | 68.522
145 | 475.716 | 20.52 | 68.936
150 | 492.12 | 20.79 | 69.422

## Lithology
Project Area: | Twin Peaks
Date Logged: | 1976-09-11
Well: | TP-3
Owner/Pub: | CHAP786
Location: | (C-24-09)12cba
UTM.E: | 341770.709 | Long: | -112.8206
UTM.N: | 4289366.891 | Lat: | 38.7388
Land Elev (m): | 0 | ± | Range: | 45-150 m
Water Level (m): | 0 | ± | Gradient: | 42.5°C/km
DEPTH (M) | LITHOLOGY
10 | basalt
15 | װ
20 | װ
25 | װ
30 | װ
35 | sandstone
40 | basalt
45 | װ
50 | װ
55 | װ
60 | װ
65 | װ
70 | calcareous sediments
75 | װ
80 | װ
85 | conclomerate
90 | calcareous shale
95 | װ
100
105
110
115
120
125
130
135
140
145
150

## Temp Plot
DEPTH (M) | T(°C)
10 | 15.34
15 | 15.62
20 | 15.71
25 | 15.89
30 | 16.12
35 | 16.23
40 | 16.24
45 | 16.32
50 | 16.51
55 | 16.67
60 | 16.85
65 | 17.07
70 | 17.28
75 | 17.46
80 | 17.66
85 | 17.8
90 | 18.04
95 | 18.23
100 | 18.48
105 | 18.69
110 | 18.91
115 | 19.12
120 | 19.37
125 | 19.6
130 | 19.82
135 | 20.06
140 | 20.29
145 | 20.52
150 | 20.79