## Temp Depth
Project Area: | Twin Peaks
Date Logged: | 1975-08-11
Well: | TP-4
Owner/Pub: | CHAP786
Location: | (C-24-08)18caa
UTM.E: | 343700.756 | Long: | -112.798 | NAD83
UTM.N: | 4287706.364 | Lat: | 38.7242 | NAD83
Land Elev (m): | 1575 | ± | Range: | 30-58 m
Water Level (m): |  | ± | Gradient: | 86.9°C/km | ± 10.5°C/km
DEPTH (M) | DEPTH (FT) | T(°C) | T(°F)
10 | 32.808 | 13.98 | 57.164
20 | 65.616 | 16.94 | 62.492
30 | 98.424 | 17 | 62.6
40 | 131.232 | 17.73 | 63.914
50 | 164.04 | 18.78 | 65.804
58 | 190.2864 | 19.37 | 66.866

## Lithology
Project Area: | Twin Peaks
Date Logged: | 1975-08-11
Well: | TP-4
Owner/Pub: | CHAP786
Location: | (C-24-08)18caa
UTM.E: | 343700.756 | Long: | -112.798
UTM.N: | 4287706.364 | Lat: | 38.7242
Land Elev (m): | 1575 | ± | Range: | 30-58 m
Water Level (m): | 0 | ± | Gradient: | 86.9°C/km
DEPTH (M) | LITHOLOGY
10 | basalt
20 | װ
30
40
50
58

## Temp Plot
DEPTH (M) | T(°C)
10 | 13.98
20 | 16.94
30 | 17
40 | 17.73
50 | 18.78
58 | 19.37