## Temp Depth
Project Area: | Twin Peaks
Date Logged: | 1976-09-10
Well: | TP-6
Owner/Pub: | CHAP786
Location: | (C-24-08)09acd
UTM.E: | 347549.523 | Long: | -112.7541 | NAD83
UTM.N: | 4289412.718 | Lat: | 38.7402 | NAD83
Land Elev (m): | 1665 | ± | Range: | 25-150 m
Water Level (m): |  | ± | Gradient: | 45.5°C/km | ± 0.1°C/km
DEPTH (M) | DEPTH (FT) | T(°C) | T(°F)
10 | 32.808 | 13.85 | 56.93
15 | 49.212 | 14.19 | 57.542
20 | 65.616 | 14.38 | 57.884
25 | 82.02 | 14.62 | 58.316
30 | 98.424 | 14.85 | 58.73
35 | 114.828 | 15.17 | 59.306
40 | 131.232 | 15.29 | 59.522
45 | 147.636 | 15.47 | 59.846
50 | 164.04 | 15.69 | 60.242
55 | 180.444 | 15.91 | 60.638
60 | 196.848 | 16.13 | 61.034
65 | 213.252 | 16.36 | 61.448
70 | 229.656 | 16.57 | 61.826
75 | 246.06 | 16.79 | 62.222
80 | 262.464 | 17.03 | 62.654
85 | 278.868 | 17.24 | 63.032
90 | 295.272 | 17.44 | 63.392
95 | 311.676 | 17.71 | 63.878
100 | 328.08 | 17.94 | 64.292
105 | 344.484 | 18.2 | 64.76
110 | 360.888 | 18.44 | 65.192
115 | 377.292 | 18.69 | 65.642
120 | 393.696 | 18.93 | 66.074
125 | 410.1 | 19.17 | 66.506
130 | 426.504 | 19.42 | 66.956
135 | 442.908 | 19.64 | 67.352
140 | 459.312 | 19.86 | 67.748
145 | 475.716 | 20.08 | 68.144
150 | 492.12 | 20.31 | 68.558

## Lithology
Project Area: | Twin Peaks
Date Logged: | 1976-09-10
Well: | TP-6
Owner/Pub: | CHAP786
Location: | (C-24-08)09acd
UTM.E: | 347549.523 | Long: | -112.7541
UTM.N: | 4289412.718 | Lat: | 38.7402
Land Elev (m): | 1665 | ± | Range: | 25-150 m
Water Level (m): | 0 | ± | Gradient: | 45.5°C/km
DEPTH (M) | LITHOLOGY
10 | rhyolite and interbedded ash
15 | װ
20 | װ
25 | װ
30 | װ
35 | װ
40 | װ
45 | װ
50
55
60
65
70
75
80
85
90
95
100
105
110
115
120
125
130
135
140
145
150

## Temp Plot
DEPTH (M) | T(°C)
10 | 13.85
15 | 14.19
20 | 14.38
25 | 14.62
30 | 14.85
35 | 15.17
40 | 15.29
45 | 15.47
50 | 15.69
55 | 15.91
60 | 16.13
65 | 16.36
70 | 16.57
75 | 16.79
80 | 17.03
85 | 17.24
90 | 17.44
95 | 17.71
100 | 17.94
105 | 18.2
110 | 18.44
115 | 18.69
120 | 18.93
125 | 19.17
130 | 19.42
135 | 19.64
140 | 19.86
145 | 20.08
150 | 20.31