## Temp Depth
Project Area: | Twin Peaks
Date Logged: | 1976-08-20
Well: | TP-7
Owner/Pub: | CHAP786
Location: | (C-23-09)34cca
UTM.E: | 338675.526 | Long: | -112.8569 | NAD83
UTM.N: | 4292348.61 | Lat: | 38.7651 | NAD83
Land Elev (m): | 1536 | ± | Range: | 30-94 m
Water Level (m): |  | ± | Gradient: | 49.9°C/km | ± 10.8°C/km
DEPTH (M) | DEPTH (FT) | T(°C) | T(°F)
10 | 32.808 | 14.4 | 57.92
20 | 65.616 | 15.31 | 59.558
30 | 98.424 | 15.55 | 59.99
40 | 131.232 | 15.28 | 59.504
50 | 164.04 | 16.75 | 62.15
60 | 196.848 | 17.37 | 63.266
70 | 229.656 | 17.61 | 63.698
80 | 262.464 | 18.14 | 64.652
90 | 295.272 | 18.68 | 65.624
94 | 308.3952 | 18.99 | 66.182

## Lithology
Project Area: | Twin Peaks
Date Logged: | 1976-08-20
Well: | TP-7
Owner/Pub: | CHAP786
Location: | (C-23-09)34cca
UTM.E: | 338675.526 | Long: | -112.8569
UTM.N: | 4292348.61 | Lat: | 38.7651
Land Elev (m): | 1536 | ± | Range: | 30-94 m
Water Level (m): | 0 | ± | Gradient: | 49.9°C/km
DEPTH (M) | LITHOLOGY
10 | rhyolite and ash
20 | װ
30
40
50
60
70
80
90
94

## Temp Plot
DEPTH (M) | T(°C)
10 | 14.4
20 | 15.31
30 | 15.55
40 | 15.28
50 | 16.75
60 | 17.37
70 | 17.61
80 | 18.14
90 | 18.68
94 | 18.99