## Temp Depth
Project Area: | Escalante Desert
Date Logged: | 1978-10-16
Well: | ED-1 (Hebron)
Owner/Pub: | CLEM812
Location: | (C-37-18)36ccd
UTM.E: | 250346.162 | Long: | -113.8248 | NAD83
UTM.N: | 4156075.523 | Lat: | 37.5179 | NAD83
Land Elev (m): | 1747 | ± 5 m | Range: | 30 - 92 m
Water Level (m): |  | ± | Gradient: | 59.99°C/km | ± 7.37°C/km
DEPTH (M) | DEPTH (FT) | T(°C) | T(°F)
2 | 6.5617 | 16.19 | 61.142
4 | 13.1233 | 14.48 | 58.064
6 | 19.685 | 12.93 | 55.274
8 | 26.2466 | 12.18 | 53.924
10 | 32.8083 | 12.25 | 54.05
12 | 39.37 | 12.48 | 54.464
14 | 45.9316 | 12.67 | 54.806
16 | 52.4933 | 13 | 55.4
18 | 59.0549 | 13.03 | 55.454
20 | 65.6166 | 13.1 | 55.58
22 | 72.1783 | 13.19 | 55.742
24 | 78.7399 | 13.27 | 55.886
26 | 85.3016 | 13.33 | 55.994
28 | 91.8632 | 13.47 | 56.246
30 | 98.4249 | 13.77 | 56.786
32 | 104.9866 | 13.79 | 56.822
34 | 111.5482 | 14.06 | 57.308
36 | 118.1099 | 14.19 | 57.542
38 | 124.6715 | 13.33 | 55.994
40 | 131.2332 | 14.47 | 58.046
42 | 137.7949 | 14.62 | 58.316
44 | 144.3565 | 14.81 | 58.658
46 | 150.9182 | 14.84 | 58.712
48 | 157.4798 | 15.02 | 59.036
50 | 164.0415 | 15.35 | 59.63
52 | 170.6032 | 15.47 | 59.846
54 | 177.1648 | 15.56 | 60.008
56 | 183.7265 | 15.66 | 60.188
58 | 190.2881 | 15.76 | 60.368
60 | 196.8498 | 15.86 | 60.548
62 | 203.4115 | 15.96 | 60.728
64 | 209.9731 | 16.04 | 60.872
66 | 216.5348 | 16.11 | 60.998
68 | 223.0964 | 16.52 | 61.736
70 | 229.6581 | 16.68 | 62.024
72 | 236.2198 | 16.83 | 62.294
74 | 242.7814 | 16.97 | 62.546
76 | 249.3431 | 17.12 | 62.816
78 | 255.9047 | 17.27 | 63.086
80 | 262.4664 | 17.43 | 63.374
82 | 269.0281 | 17.59 | 63.662
84 | 275.5897 | 17.75 | 63.95
86 | 282.1514 | 17.91 | 64.238
88 | 288.713 | 18.19 | 64.742
90 | 295.2747 | 18.26 | 64.868
92 | 301.8364 | 18.35 | 65.03
94 | 308.398 | 18.47 | 65.246
96 | 314.9597 | 18.58 | 65.444
98 | 321.5213 | 18.65 | 65.57
100 | 328.083 | 18.74 | 65.732
101 | 331.3638 | 18.76 | 65.768

## Lithology
Project Area: | Escalante Desert
Date Logged: | 1978-10-16
Well: | ED-1 (Hebron)
Owner/Pub: | CLEM812
Location: | (C-37-18)36ccd
UTM.E: | 250346.162 | Long: | -113.8248 | NAD83
UTM.N: | 4156075.523 | Lat: | 37.5179 | NAD83
Land Elev (m): | 1747 | ± 5 m | Range: | 30 - 92 m
Water Level (m): | 0 | ± | Gradient: | 59.99°C/km
DEPTH (M) | LITHOLOGY
2 | Tvr
4 | "
6 | "
8 | "
10 | "
12 | "
14 | "
16 | "
18 | "
20 | "
22 | "
24 | "
26 | "
28 | "
30 | "
32 | "
34 | "
36 | "
38 | "
40 | "
42 | "
44 | "
46 | "
48 | "
50 | "
52 | "
54 | "
56 | "
58 | "
60 | "
62 | "
64 | "
66 | "
68 | "
70 | "
72 | "
74 | "
76 | "
78 | "
80 | "
82 | "
84 | "
86 | "
88 | "
90 | "
92 | "
94 | "
96 | "
98 | "
100 | "
101 | "

## Temp Plot
DEPTH (M) | T(°C)
2 | 16.19
4 | 14.48
6 | 12.93
8 | 12.18
10 | 12.25
12 | 12.48
14 | 12.67
16 | 13
18 | 13.03
20 | 13.1
22 | 13.19
24 | 13.27
26 | 13.33
28 | 13.47
30 | 13.77
32 | 13.79
34 | 14.06
36 | 14.19
38 | 14.33
40 | 14.47
42 | 14.62
44 | 14.81
46 | 14.84
48 | 15.02
50 | 15.35
52 | 15.47
54 | 15.56
56 | 15.66
58 | 15.76
60 | 15.86
62 | 15.96
64 | 16.04
66 | 16.11
68 | 16.52
70 | 16.68
72 | 16.83
74 | 16.97
76 | 17.12
78 | 17.27
80 | 17.43
82 | 17.59
84 | 17.75
86 | 17.91
88 | 18.19
90 | 18.26
92 | 18.35
94 | 18.47
96 | 18.58
98 | 18.65
100 | 18.74
101 | 18.76