## Temp Depth
Project Area: | Escalante Desert
Date Logged: | 1978-10-19
Well: | ED-10
Owner/Pub: | CLEM812
Location: | (C-34-14)36ccc
UTM.E: | 290498.628 | Long: | -113.3794 | NAD83
UTM.N: | 4185702.975 | Lat: | 37.7947 | NAD83
Land Elev (m): | 1655 | ± 3 m | Range: | 10 - 92 m
Water Level (m): |  | ± | Gradient: | 45.62°C/km | ± 1.86°C/km
DEPTH (M) | DEPTH (FT) | T(°C) | T(°F)
2 | 6.5616 | 17.19 | 62.942
4 | 13.1232 | 15.79 | 60.422
6 | 19.6848 | 14.35 | 57.83
8 | 26.2464 | 13.94 | 57.092
10 | 32.808 | 14.06 | 57.308
12 | 39.3696 | 14.22 | 57.596
14 | 45.9312 | 14.36 | 57.848
16 | 52.4928 | 14.49 | 58.082
18 | 59.0544 | 14.6 | 58.28
20 | 65.616 | 14.7 | 58.46
22 | 72.1776 | 14.82 | 58.676
24 | 78.7392 | 14.92 | 58.856
26 | 85.3008 | 15.06 | 59.108
28 | 91.8624 | 15.15 | 59.27
30 | 98.424 | 15.24 | 59.432
32 | 104.9856 | 15.33 | 59.594
34 | 111.5472 | 15.42 | 59.756
36 | 118.1088 | 15.52 | 59.936
38 | 124.6704 | 15.61 | 60.098
40 | 131.232 | 15.71 | 60.278
42 | 137.7936 | 15.8 | 60.44
44 | 144.3552 | 15.88 | 60.584
46 | 150.9168 | 15.97 | 60.746
48 | 157.4784 | 16.06 | 60.908
50 | 164.04 | 16.15 | 61.07
52 | 170.6016 | 16.25 | 61.25
54 | 177.1632 | 16.34 | 61.412
56 | 183.7248 | 16.41 | 61.538
58 | 190.2864 | 16.5 | 61.7
60 | 196.848 | 16.59 | 61.862
62 | 203.4096 | 16.68 | 62.024
64 | 209.9712 | 16.77 | 62.186
66 | 216.5328 | 16.86 | 62.348
68 | 223.0944 | 16.95 | 62.51
70 | 229.656 | 17.04 | 62.672
72 | 236.2176 | 17.12 | 62.816
74 | 242.7792 | 17.2 | 62.96
76 | 249.3408 | 17.28 | 63.104
78 | 255.9024 | 17.35 | 63.23
80 | 262.464 | 17.44 | 63.392
82 | 269.0256 | 17.53 | 63.554
84 | 275.5872 | 17.65 | 63.77
86 | 282.1488 | 17.72 | 63.896
88 | 288.7104 | 17.78 | 64.004
90 | 295.272 | 17.81 | 64.058
92 | 301.8336 | 17.85 | 64.13

## Lithology
Project Area: | Escalante Desert
Date Logged: | 1978-10-19
Well: | ED-10
Owner/Pub: | CLEM812
Location: | (C-34-14)36ccc
UTM.E: | 290498.628 | Long: | -113.3794 | NAD83
UTM.N: | 4185702.975 | Lat: | 37.7947 | NAD83
Land Elev (m): | 1655 | ± 3 m | Range: | 10 - 92 m
Water Level (m): | 0 | ± | Gradient: | 45.62°C/km
DEPTH (M) | LITHOLOGY
2 | alluvium; rhyolitic gravel, sand, silt, clay
4 | "
6 | "
8 | "
10 | "
12 | "
14 | "
16 | "
18 | "
20 | "
22 | "
24 | "
26 | rhyolite
28 | "
30 | "
32 | "
34 | "
36 | "
38 | "
40 | "
42 | "
44 | "
46 | "
48 | "
50 | "
52 | "
54 | "
56 | "
58 | "
60 | "
62 | "
64 | "
66 | "
68 | "
70 | "
72 | "
74 | "
76 | "
78 | "
80 | "
82 | "
84 | "
86 | "
88 | "
90 | "
92 | "

## Temp Plot
DEPTH (M) | T(°C)
2 | 17.19
4 | 15.79
6 | 14.35
8 | 13.94
10 | 14.06
12 | 14.22
14 | 14.36
16 | 14.49
18 | 14.6
20 | 14.7
22 | 14.82
24 | 14.92
26 | 15.06
28 | 15.15
30 | 15.24
32 | 15.33
34 | 15.42
36 | 15.52
38 | 15.61
40 | 15.71
42 | 15.8
44 | 15.88
46 | 15.97
48 | 16.06
50 | 16.15
52 | 16.25
54 | 16.34
56 | 16.41
58 | 16.5
60 | 16.59
62 | 16.68
64 | 16.77
66 | 16.86
68 | 16.95
70 | 17.04
72 | 17.12
74 | 17.2
76 | 17.28
78 | 17.35
80 | 17.44
82 | 17.53
84 | 17.65
86 | 17.72
88 | 17.78
90 | 17.81
92 | 17.85