## Temp Depth
Project Area: | Escalante Desert
Date Logged: | 1978-10-22
Well: | ED-11
Owner/Pub: | CLEM812
Location: | (C-34-12)04aaa
UTM.E: | 306550.07 | Long: | -113.1997 | NAD83
UTM.N: | 4194870.737 | Lat: | 37.8808 | NAD83
Land Elev (m): | 1692 | ± 3 m | Range: | 12 - 100 m
Water Level (m): |  | ± | Gradient: | 49.91°C/km | ± 6.16°C/km
DEPTH (M) | DEPTH (FT) | T(°C) | T(°F)
2 | 6.5616 | 18.3 | 64.94
4 | 13.1232 | 17.35 | 63.23
6 | 19.6848 | 15.3 | 59.54
8 | 26.2464 | 14.15 | 57.47
10 | 32.808 | 13.95 | 57.11
12 | 39.3696 | 14.11 | 57.398
14 | 45.9312 | 14.25 | 57.65
16 | 52.4928 | 14.45 | 58.01
18 | 59.0544 | 14.63 | 58.334
20 | 65.616 | 14.79 | 58.622
22 | 72.1776 | 14.94 | 58.892
24 | 78.7392 | 15.09 | 59.162
26 | 85.3008 | 15.24 | 59.432
28 | 91.8624 | 15.53 | 59.954
30 | 98.424 | 15.53 | 59.954
32 | 104.9856 | 15.81 | 60.458
34 | 111.5472 | 16.16 | 61.088
36 | 118.1088 | 15.95 | 60.71
38 | 124.6704 | 15.82 | 60.476
40 | 131.232 | 15.91 | 60.638
42 | 137.7936 | 16.02 | 60.836
44 | 144.3552 | 16.13 | 61.034
46 | 150.9168 | 16.26 | 61.268
48 | 157.4784 | 16.39 | 61.502
50 | 164.04 | 16.52 | 61.736
52 | 170.6016 | 16.64 | 61.952
54 | 177.1632 | 16.74 | 62.132
56 | 183.7248 | 16.86 | 62.348
58 | 190.2864 | 16.93 | 62.474
60 | 196.848 | 17.02 | 62.636
62 | 203.4096 | 17.11 | 62.798
64 | 209.9712 | 17.2 | 62.96
66 | 216.5328 | 17.28 | 63.104
68 | 223.0944 | 17.37 | 63.266
70 | 229.656 | 17.46 | 63.428
72 | 236.2176 | 17.54 | 63.572
74 | 242.7792 | 17.64 | 63.752
76 | 249.3408 | 17.72 | 63.896
78 | 255.9024 | 17.81 | 64.058
80 | 262.464 | 17.9 | 64.22
82 | 269.0256 | 17.99 | 64.382
84 | 275.5872 | 18.07 | 64.526
86 | 282.1488 | 18.16 | 64.688
88 | 288.7104 | 18.25 | 64.85
90 | 295.272 | 18.35 | 65.03
92 | 301.8336 | 18.41 | 65.138
94 | 308.3952 | 18.51 | 65.318
96 | 314.9568 | 18.59 | 65.462
98 | 321.5184 | 18.67 | 65.606
100 | 328.08 | 18.76 | 65.768

## Lithology
Project Area: | Escalante Desert
Date Logged: | 1978-10-22
Well: | ED-11
Owner/Pub: | CLEM812
Location: | (C-34-12)04aaa
UTM.E: | 306550.07 | Long: | -113.1997 | NAD83
UTM.N: | 4194870.737 | Lat: | 37.8808 | NAD83
Land Elev (m): | 1692 | ± 3 m | Range: | 12 - 100 m
Water Level (m): | 0 | ± | Gradient: | 49.91°C/km
DEPTH (M) | LITHOLOGY
2 | alluvium; rhyolitic tuff, sand, gravel
4 | "
6 | "
8 | "
10 | "
12 | "
14 | "
16 | "
18 | "
20 | "
22 | "
24 | "
26 | "
28 | "
30 | "
32 | "
34 | "
36 | rhyolite/quartz latite tuff
38 | "
40 | "
42 | "
44 | "
46 | "
48 | "
50 | "
52 | "
54 | "
56 | "
58 | "
60 | "
62 | "
64 | "
66 | "
68 | "
70 | "
72 | "
74 | "
76 | "
78 | "
80 | "
82 | "
84 | "
86 | "
88 | "
90 | "
92 | "
94 | "
96 | "
98 | "
100 | "

## Temp Plot
DEPTH (M) | T(°C)
2 | 18.3
4 | 17.35
6 | 15.3
8 | 14.15
10 | 13.95
12 | 14.11
14 | 14.25
16 | 14.45
18 | 14.63
20 | 14.79
22 | 14.94
24 | 15.09
26 | 15.24
28 | 15.38
30 | 15.53
32 | 15.81
34 | 16.16
36 | 15.95
38 | 15.82
40 | 15.91
42 | 16.02
44 | 16.13
46 | 16.26
48 | 16.39
50 | 16.52
52 | 16.64
54 | 16.74
56 | 16.86
58 | 16.93
60 | 17.02
62 | 17.11
64 | 17.2
66 | 17.28
68 | 17.37
70 | 17.46
72 | 17.54
74 | 17.64
76 | 17.72
78 | 17.81
80 | 17.9
82 | 17.99
84 | 18.07
86 | 18.16
88 | 18.25
90 | 18.35
92 | 18.41
94 | 18.51
96 | 18.59
98 | 18.67
100 | 18.76