## Temp Depth
Project Area: | Escalante Desert
Date Logged: | 1978-10-17
Well: | ED-2
Owner/Pub: | CLEM812
Location: | (C35-17)21dda
UTM.E: | 257707.294 | Long: | -113.7497 | NAD83
UTM.N: | 4180401.783 | Lat: | 37.7389 | NAD83
Land Elev (m): | 1602 | ± 2 m | Range: | 12 - 70 m
Water Level (m): |  | ± | Gradient: | 51.05°C/km | ± 4.63°C/km
DEPTH (M) | DEPTH (FT) | T(°C) | T(°F)
2 | 6.5616 | 17.68 | 63.824
4 | 13.1232 | 15.75 | 60.35
6 | 19.6848 | 14.41 | 57.938
8 | 26.2464 | 13.35 | 56.03
10 | 32.808 | 13.12 | 55.616
12 | 39.3696 | 13.19 | 55.742
14 | 45.9312 | 13.34 | 56.012
16 | 52.4928 | 13.48 | 56.264
18 | 59.0544 | 13.6 | 56.48
20 | 65.616 | 13.71 | 56.678
22 | 72.1776 | 13.83 | 56.894
24 | 78.7392 | 13.96 | 57.128
26 | 85.3008 | 14.07 | 57.326
28 | 91.8624 | 14.18 | 57.524
30 | 98.424 | 14.31 | 57.758
32 | 104.9856 | 14.43 | 57.974
34 | 111.5472 | 14.57 | 58.226
36 | 118.1088 | 14.7 | 58.46
38 | 124.6704 | 14.84 | 58.712
40 | 131.232 | 14.98 | 58.964
42 | 137.7936 | 15.14 | 59.252
44 | 144.3552 | 15.3 | 59.54
46 | 150.9168 | 15.48 | 59.864
48 | 157.4784 | 15.52 | 59.936
50 | 164.04 | 15.56 | 60.008
52 | 170.6016 | 15.63 | 60.134
54 | 177.1632 | 15.67 | 60.206
56 | 183.7248 | 15.67 | 60.206
58 | 190.2864 | 15.73 | 60.314
60 | 196.848 | 15.78 | 60.404
62 | 203.4096 | 15.81 | 60.458
64 | 209.9712 | 15.88 | 60.584
66 | 216.5328 | 15.95 | 60.71
68 | 223.0944 | 15.99 | 60.782
70 | 229.656 | 16.01 | 60.818

## Lithology
Project Area: | Escalante Desert
Date Logged: | 1978-10-17
Well: | ED-2
Owner/Pub: | CLEM812
Location: | (C35-17)21dda
UTM.E: | 257707.294 | Long: | -113.7497 | NAD83
UTM.N: | 4180401.783 | Lat: | 37.7389 | NAD83
Land Elev (m): | 1602 | ± 2 m | Range: | 12 - 70 m
Water Level (m): | 0 | ± | Gradient: | 51.05°C/km
DEPTH (M) | LITHOLOGY
2 | Tvr/Tvd
4 | "
6 | "
8 | "
10 | "
12 | "
14 | "
16 | "
18 | "
20 | "
22 | "
24 | "
26 | "
28 | "
30 | "
32 | "
34 | "
36 | "
38 | "
40 | "
42 | "
44 | "
46 | "
48 | "
50 | "
52 | "
54 | "
56 | Tvr/Tvd altered
58 | "
60 | "
62 | "
64 | "
66 | "
68 | "
70 | "

## Temp Plot
DEPTH (M) | T(°C)
2 | 17.68
4 | 15.75
6 | 14.41
8 | 13.35
10 | 13.12
12 | 13.19
14 | 13.34
16 | 13.48
18 | 13.6
20 | 13.71
22 | 13.83
24 | 13.96
26 | 14.07
28 | 14.18
30 | 14.31
32 | 14.43
34 | 14.57
36 | 14.7
38 | 14.84
40 | 14.98
42 | 15.14
44 | 15.3
46 | 15.48
48 | 15.52
50 | 15.56
52 | 15.63
54 | 15.67
56 | 15.67
58 | 15.73
60 | 15.78
62 | 15.81
64 | 15.88
66 | 15.95
68 | 15.99
70 | 16.01