## Temp Depth
Project Area: | Escalante Desert
Date Logged: | 1978-10-16
Well: | ED-3
Owner/Pub: | CLEM812
Location: | (C-35-20)24ccb
UTM.E: | 232171.543 | Long: | -114.0394 | NAD83
UTM.N: | 4181191.633 | Lat: | 37.7389 | NAD83
Land Elev (m): | 1750 | ± 3 m | Range: | 12 - 100 m
Water Level (m): |  | ± | Gradient: | 81.63°C/km | ± 4.36°C/km
DEPTH (M) | DEPTH (FT) | T(°C) | T(°F)
2 | 6.5616 | 16.07 | 60.926
4 | 13.1232 | 14.81 | 58.658
6 | 19.6848 | 13.8 | 56.84
8 | 26.2464 | 12.73 | 54.914
10 | 32.808 | 12.14 | 53.852
12 | 39.3696 | 12.28 | 54.104
14 | 45.9312 | 12.46 | 54.428
16 | 52.4928 | 12.64 | 54.752
18 | 59.0544 | 12.79 | 55.022
20 | 65.616 | 12.93 | 55.274
22 | 72.1776 | 13.14 | 55.652
24 | 78.7392 | 13.35 | 56.03
26 | 85.3008 | 13.55 | 56.39
28 | 91.8624 | 13.72 | 56.696
30 | 98.424 | 13.92 | 57.056
32 | 104.9856 | 14.11 | 57.398
34 | 111.5472 | 14.3 | 57.74
36 | 118.1088 | 14.49 | 58.082
38 | 124.6704 | 14.68 | 58.424
40 | 131.232 | 14.86 | 58.748
42 | 137.7936 | 15.06 | 59.108
44 | 144.3552 | 15.26 | 59.468
46 | 150.9168 | 15.45 | 59.81
48 | 157.4784 | 15.64 | 60.152
50 | 164.04 | 15.83 | 60.494
52 | 170.6016 | 16 | 60.8
54 | 177.1632 | 16.39 | 61.502
56 | 183.7248 | 16.46 | 61.628
58 | 190.2864 | 16.59 | 61.862
60 | 196.848 | 16.72 | 62.096
62 | 203.4096 | 16.87 | 62.366
64 | 209.9712 | 17.04 | 62.672
66 | 216.5328 | 17.19 | 62.942
68 | 223.0944 | 17.35 | 63.23
70 | 229.656 | 17.49 | 63.482
72 | 236.2176 | 17.64 | 63.752
74 | 242.7792 | 17.79 | 64.022
76 | 249.3408 | 17.92 | 64.256
78 | 255.9024 | 18.04 | 64.472
80 | 262.464 | 18.15 | 64.67
82 | 269.0256 | 18.28 | 64.904
84 | 275.5872 | 18.37 | 65.066
86 | 282.1488 | 18.41 | 65.138
88 | 288.7104 | 18.64 | 65.552
90 | 295.272 | 18.75 | 65.75
92 | 301.8336 | 18.85 | 65.93
94 | 308.3952 | 18.94 | 66.092
96 | 314.9568 | 19.02 | 66.236
98 | 321.5184 | 19.09 | 66.362
100 | 328.08 | 19.18 | 66.524
101.7 | 333.6574 | 19.27 | 66.686

## Lithology
Project Area: | Escalante Desert
Date Logged: | 1978-10-16
Well: | ED-3
Owner/Pub: | CLEM812
Location: | (C-35-20)24ccb
UTM.E: | 232171.543 | Long: | -114.0394 | NAD83
UTM.N: | 4181191.633 | Lat: | 37.7389 | NAD83
Land Elev (m): | 1750 | ± 3 m | Range: | 12 - 100 m
Water Level (m): | 0 | ± | Gradient: | 81.63°C/km
DEPTH (M) | LITHOLOGY
2 | Tert.rhyolite/qtz. Latite
4 | "
6 | "
8 | "
10 | "
12 | "
14 | "
16 | "
18 | "
20 | "
22 | "
24 | "
26 | "
28 | "
30 | "
32 | "
34 | "
36 | "
38 | "
40 | "
42 | "
44 | "
46 | "
48 | "
50 | "
52 | "
54 | "
56 | "
58 | "
60 | "
62 | Tert.rhyolite/qtz. Latite (altered)
64 | "
66 | "
68 | "
70 | "
72 | "
74 | "
76 | Tert.rhyolite/qtz. Latite
78 | "
80 | "
82 | "
84 | "
86 | "
88 | "
90 | "
92 | "
94 | "
96 | "
98 | "
100 | "
101.7 | "

## Temp Plot
DEPTH (M) | T(°C)
2 | 16.07
4 | 14.81
6 | 13.8
8 | 12.73
10 | 12.14
12 | 12.28
14 | 12.46
16 | 12.64
18 | 12.79
20 | 12.93
22 | 13.14
24 | 13.35
26 | 13.55
28 | 13.72
30 | 13.92
32 | 14.11
34 | 14.3
36 | 14.49
38 | 14.68
40 | 14.86
42 | 15.06
44 | 15.26
46 | 15.45
48 | 15.64
50 | 15.83
52 | 16
54 | 16.39
56 | 16.46
58 | 16.59
60 | 16.72
62 | 16.87
64 | 17.04
66 | 17.19
68 | 17.35
70 | 17.49
72 | 17.64
74 | 17.79
76 | 17.92
78 | 18.04
80 | 18.15
82 | 18.28
84 | 18.37
86 | 18.41
88 | 18.64
90 | 18.75
92 | 18.85
94 | 18.94
96 | 19.02
98 | 19.09
100 | 19.18
101.7 | 19.27