## Temp Depth
Project Area: | Escalante Desert
Date Logged: | 1978-10-16
Well: | ED-4
Owner/Pub: | CLEM812
Location: | (C-37-15)03aca
UTM.E: | 277846.857 | Long: | -113.5169 | NAD83
UTM.N: | 4165921.279 | Lat: | 37.6136 | NAD83
Land Elev (m): | 1735 | ± 3 m | Range: | 20 - 100 m
Water Level (m): |  | ± | Gradient: | 42.07°C/km | ± 2.56°C/km
DEPTH (M) | DEPTH (FT) | T(°C) | T(°F)
2 | 6.5616 | 17.3 | 63.14
4 | 13.1232 | 15.86 | 60.548
6 | 19.6848 | 14.18 | 57.524
8 | 26.2464 | 13.64 | 56.552
10 | 32.808 | 13.64 | 56.552
12 | 39.3696 | 13.67 | 56.606
14 | 45.9312 | 13.73 | 56.714
16 | 52.4928 | 13.78 | 56.804
18 | 59.0544 | 13.92 | 57.056
20 | 65.616 | 13.99 | 57.182
22 | 72.1776 | 14.07 | 57.326
24 | 78.7392 | 14.16 | 57.488
26 | 85.3008 | 14.24 | 57.632
28 | 91.8624 | 14.34 | 57.812
30 | 98.424 | 14.43 | 57.974
32 | 104.9856 | 14.53 | 58.154
34 | 111.5472 | 14.62 | 58.316
36 | 118.1088 | 14.72 | 58.496
38 | 124.6704 | 14.82 | 58.676
40 | 131.232 | 14.92 | 58.856
42 | 137.7936 | 15.01 | 59.018
44 | 144.3552 | 15.1 | 59.18
46 | 150.9168 | 15.2 | 59.36
48 | 157.4784 | 15.4 | 59.72
50 | 164.04 | 15.58 | 60.044
52 | 170.6016 | 15.62 | 60.116
54 | 177.1632 | 15.68 | 60.224
56 | 183.7248 | 15.85 | 60.53
58 | 190.2864 | 15.95 | 60.71
60 | 196.848 | 16.04 | 60.872
62 | 203.4096 | 16.14 | 61.052
64 | 209.9712 | 16.29 | 61.322
66 | 216.5328 | 16.4 | 61.52
68 | 223.0944 | 16.48 | 61.664
70 | 229.656 | 16.56 | 61.808
72 | 236.2176 | 16.64 | 61.952
74 | 242.7792 | 16.71 | 62.078
76 | 249.3408 | 16.8 | 62.24
78 | 255.9024 | 16.91 | 62.438
80 | 262.464 | 16.97 | 62.546
82 | 269.0256 | 17.03 | 62.654
84 | 275.5872 | 17.19 | 62.942
86 | 282.1488 | 17.31 | 63.158
88 | 288.7104 | 17.41 | 63.338
90 | 295.272 | 17.51 | 63.518
92 | 301.8336 | 17.61 | 63.698
94 | 308.3952 | 17.73 | 63.914
96 | 314.9568 | 17.84 | 64.112
98 | 321.5184 | 17.95 | 64.31
100 | 328.08 | 18.07 | 64.526
100.4 | 329.3923 | 18.09 | 64.562

## Lithology
Project Area: | Escalante Desert
Date Logged: | 1978-10-16
Well: | ED-4
Owner/Pub: | CLEM812
Location: | (C-37-15)03aca
UTM.E: | 277846.857 | Long: | -113.5169 | NAD83
UTM.N: | 4165921.279 | Lat: | 37.6136 | NAD83
Land Elev (m): | 1735 | ± 3 m | Range: | 20 - 100 m
Water Level (m): | 0 | ± | Gradient: | 42.07°C/km
DEPTH (M) | LITHOLOGY
2 | alluvium/rhyolitic sand & gravel
4 | "
6 | "
8 | "
10 | "
12 | "
14 | "
16 | "
18 | "
20 | "
22 | "
24 | "
26 | "
28 | "
30 | "
32 | "
34 | "
36 | "
38 | rhyolitic silts/clays
40 | "
42 | "
44 | "
46 | "
48 | "
50 | "
52 | "
54 | "
56 | rhyolite/latite
58 | "
60 | "
62 | "
64 | "
66 | "
68 | "
70 | "
72 | "
74 | "
76 | "
78 | "
80 | "
82 | "
84 | "
86 | "
88 | "
90 | "
92 | "
94 | "
96 | "
98 | "
100 | "
100.4 | "

## Temp Plot
DEPTH (M) | T(°C)
2 | 17.3
4 | 15.86
6 | 14.18
8 | 13.64
10 | 13.64
12 | 13.67
14 | 13.73
16 | 13.78
18 | 13.92
20 | 13.99
22 | 14.07
24 | 14.16
26 | 14.24
28 | 14.34
30 | 14.43
32 | 14.53
34 | 14.62
36 | 14.72
38 | 14.82
40 | 14.92
42 | 15.01
44 | 15.1
46 | 15.2
48 | 15.4
50 | 15.58
52 | 15.62
54 | 15.68
56 | 15.85
58 | 15.95
60 | 16.04
62 | 16.14
64 | 16.29
66 | 16.4
68 | 16.48
70 | 16.56
72 | 16.64
74 | 16.71
76 | 16.8
78 | 16.91
80 | 16.97
82 | 17.03
84 | 17.19
86 | 17.31
88 | 17.41
90 | 17.51
92 | 17.61
94 | 17.73
96 | 17.84
98 | 17.95
100 | 18.07
100.4 | 18.09