## Temp Depth
Project Area: | Escalante Desert
Date Logged: | 1978-10-17
Well: | ED-6
Owner/Pub: | CLEM812
Location: | (C-32-16)28ccc
UTM.E: | 266709.65 | Long: | -113.6564 | NAD83
UTM.N: | 4207445.624 | Lat: | 37.9847 | NAD83
Land Elev (m): | 1743 | ± 3 m | Range: | 22 - 100 m
Water Level (m): |  | ± | Gradient: | 56.02°C/km | ± 2.60°C/km
DEPTH (M) | DEPTH (FT) | T(°C) | T(°F)
2 | 6.5616 | 18.01 | 64.418
4 | 13.1232 | 16.81 | 62.258
6 | 19.6848 | 15.33 | 59.594
8 | 26.2464 | 14.69 | 58.442
10 | 32.808 | 14.62 | 58.316
12 | 39.3696 | 14.62 | 58.316
14 | 45.9312 | 14.68 | 58.424
16 | 52.4928 | 14.73 | 58.514
18 | 59.0544 | 14.78 | 58.604
20 | 65.616 | 14.89 | 58.802
22 | 72.1776 | 15.01 | 59.018
24 | 78.7392 | 15.14 | 59.252
26 | 85.3008 | 15.28 | 59.504
28 | 91.8624 | 15.41 | 59.738
30 | 98.424 | 15.63 | 60.134
32 | 104.9856 | 15.71 | 60.278
34 | 111.5472 | 15.77 | 60.386
36 | 118.1088 | 15.86 | 60.548
38 | 124.6704 | 15.96 | 60.728
40 | 131.232 | 16.08 | 60.944
42 | 137.7936 | 16.18 | 61.124
44 | 144.3552 | 16.3 | 61.34
46 | 150.9168 | 16.4 | 61.52
48 | 157.4784 | 16.51 | 61.718
50 | 164.04 | 16.61 | 61.898
52 | 170.6016 | 16.72 | 62.096
54 | 177.1632 | 16.85 | 62.33
56 | 183.7248 | 16.93 | 62.474
58 | 190.2864 | 17.04 | 62.672
60 | 196.848 | 17.15 | 62.87
62 | 203.4096 | 17.28 | 63.104
64 | 209.9712 | 17.4 | 63.32
66 | 216.5328 | 17.48 | 63.464
68 | 223.0944 | 17.57 | 63.626
70 | 229.656 | 17.69 | 63.842
72 | 236.2176 | 17.81 | 64.058
74 | 242.7792 | 17.89 | 64.202
76 | 249.3408 | 17.98 | 64.364
78 | 255.9024 | 18.02 | 64.436
80 | 262.464 | 18.21 | 64.778
82 | 269.0256 | 18.37 | 65.066
84 | 275.5872 | 18.5 | 65.3
86 | 282.1488 | 18.63 | 65.534
88 | 288.7104 | 18.76 | 65.768
90 | 295.272 | 18.91 | 66.038
92 | 301.8336 | 19.05 | 66.29
94 | 308.3952 | 19.17 | 66.506
96 | 314.9568 | 19.29 | 66.722
98 | 321.5184 | 19.41 | 66.938
100 | 328.08 | 19.53 | 67.154

## Lithology
Project Area: | Escalante Desert
Date Logged: | 1978-10-17
Well: | ED-6
Owner/Pub: | CLEM812
Location: | (C-32-16)28ccc
UTM.E: | 266709.65 | Long: | -113.6564 | NAD83
UTM.N: | 4207445.624 | Lat: | 37.9847 | NAD83
Land Elev (m): | 1743 | ± 3 m | Range: | 22 - 100 m
Water Level (m): | 0 | ± | Gradient: | 56.02°C/km
DEPTH (M) | LITHOLOGY
2 | rhyolitic/qtz latite tuff
4 | "
6 | "
8 | "
10 | "
12 | "
14 | "
16 | "
18 | "
20 | "
22 | "
24 | "
26 | "
28 | "
30 | "
32 | "
34 | "
36 | "
38 | "
40 | "
42 | "
44 | "
46 | "
48 | "
50 | "
52 | "
54 | "
56 | "
58 | "
60 | "
62 | "
64 | "
66 | "
68 | "
70 | "
72 | "
74 | "
76 | "
78 | "
80 | "
82 | "
84 | "
86 | "
88 | "
90 | "
92 | "
94 | "
96 | "
98 | "
100 | "

## Temp Plot
DEPTH (M) | T(°C)
2 | 18.01
4 | 16.81
6 | 15.33
8 | 14.69
10 | 14.62
12 | 14.62
14 | 14.68
16 | 14.73
18 | 14.78
20 | 14.89
22 | 15.01
24 | 15.14
26 | 15.28
28 | 15.41
30 | 15.63
32 | 15.71
34 | 15.77
36 | 15.86
38 | 15.96
40 | 16.08
42 | 16.18
44 | 16.3
46 | 16.4
48 | 16.51
50 | 16.61
52 | 16.72
54 | 16.85
56 | 16.93
58 | 17.04
60 | 17.15
62 | 17.28
64 | 17.4
66 | 17.48
68 | 17.57
70 | 17.69
72 | 17.81
74 | 17.89
76 | 17.98
78 | 18.02
80 | 18.21
82 | 18.37
84 | 18.5
86 | 18.63
88 | 18.76
90 | 18.91
92 | 19.05
94 | 19.17
96 | 19.29
98 | 19.41
100 | 19.53