## Temp Depth
Project Area: | Escalante Desert
Date Logged: | 1978-10-18
Well: | ED-7
Owner/Pub: | CLEM812
Location: | (C-31-16)10db
UTM.E: | 269746.864 | Long: | -113.6266 | NAD83
UTM.N: | 4222344.737 | Lat: | 38.1196 | NAD83
Land Elev (m): | 1862 | ± 3 m | Range: | 12 - 100 m
Water Level (m): |  | ± | Gradient: | 42.3°C/km | ± 1.8°C/km
DEPTH (M) | DEPTH (FT) | T(°C) | T(°F)
2 | 6.5616 | 15.82 | 60.476
4 | 13.1232 | 14.8 | 58.64
6 | 19.6848 | 12.81 | 55.058
8 | 26.2464 | 12.19 | 53.942
10 | 32.808 | 12.18 | 53.924
12 | 39.3696 | 12.29 | 54.122
14 | 45.9312 | 12.41 | 54.338
16 | 52.4928 | 12.53 | 54.554
18 | 59.0544 | 12.61 | 54.698
20 | 65.616 | 12.71 | 54.878
22 | 72.1776 | 12.82 | 55.076
24 | 78.7392 | 12.92 | 55.256
26 | 85.3008 | 13.03 | 55.454
28 | 91.8624 | 13.13 | 55.634
30 | 98.424 | 13.25 | 55.85
32 | 104.9856 | 13.36 | 56.048
34 | 111.5472 | 13.44 | 56.192
36 | 118.1088 | 13.6 | 56.48
38 | 124.6704 | 13.64 | 56.552
40 | 131.232 | 13.72 | 56.696
42 | 137.7936 | 13.8 | 56.84
44 | 144.3552 | 13.87 | 56.966
46 | 150.9168 | 13.94 | 57.092
48 | 157.4784 | 14.07 | 57.326
50 | 164.04 | 14.15 | 57.47
52 | 170.6016 | 14.21 | 57.578
54 | 177.1632 | 14.29 | 57.722
56 | 183.7248 | 14.36 | 57.848
58 | 190.2864 | 14.5 | 58.1
60 | 196.848 | 14.63 | 58.334
62 | 203.4096 | 14.74 | 58.532
64 | 209.9712 | 14.84 | 58.712
66 | 216.5328 | 14.94 | 58.892
68 | 223.0944 | 15.04 | 59.072
70 | 229.656 | 15.15 | 59.27
72 | 236.2176 | 15.27 | 59.486
74 | 242.7792 | 15.38 | 59.684
76 | 249.3408 | 15.49 | 59.882
78 | 255.9024 | 15.6 | 60.08
80 | 262.464 | 15.7 | 60.26
82 | 269.0256 | 15.82 | 60.476
84 | 275.5872 | 15.93 | 60.674
86 | 282.1488 | 16.04 | 60.872
88 | 288.7104 | 16.17 | 61.106
90 | 295.272 | 16.27 | 61.286
92 | 301.8336 | 16.4 | 61.52
94 | 308.3952 | 16.51 | 61.718
96 | 314.9568 | 16.63 | 61.934
98 | 321.5184 | 16.76 | 62.168
100 | 328.08 | 16.87 | 62.366

## Lithology
Project Area: | Escalante Desert
Date Logged: | 1978-10-18
Well: | ED-7
Owner/Pub: | CLEM812
Location: | (C-31-16)10db
UTM.E: | 269746.864 | Long: | -113.6266 | NAD83
UTM.N: | 4222344.737 | Lat: | 38.1196 | NAD83
Land Elev (m): | 1862 | ± 3 m | Range: | 12 - 100 m
Water Level (m): | 0 | ± | Gradient: | 42.3°C/km
DEPTH (M) | LITHOLOGY
2 | alluvium, sand and gravel
4 | "
6 | "
8 | "
10 | "
12 | "
14 | "
16 | "
18 | "
20 | "
22 | "
24 | "
26 | "
28 | "
30 | "
32 | "
34 | "
36 | "
38 | welded tuff, alt. near bottom
40 | "
42 | "
44 | "
46 | "
48 | "
50 | "
52 | "
54 | "
56 | "
58 | "
60 | "
62 | "
64 | "
66 | "
68 | "
70 | "
72 | "
74 | "
76 | "
78 | "
80 | "
82 | "
84 | "
86 | "
88 | "
90 | "
92 | "
94 | "
96 | "
98 | "
100 | "

## Temp Plot
DEPTH (M) | T(°C)
2 | 15.82
4 | 14.8
6 | 12.81
8 | 12.19
10 | 12.18
12 | 12.29
14 | 12.41
16 | 12.53
18 | 12.61
20 | 12.71
22 | 12.82
24 | 12.92
26 | 13.03
28 | 13.13
30 | 13.25
32 | 13.36
34 | 13.44
36 | 13.6
38 | 13.64
40 | 13.72
42 | 13.8
44 | 13.87
46 | 13.94
48 | 14.07
50 | 14.15
52 | 14.21
54 | 14.29
56 | 14.36
58 | 14.5
60 | 14.63
62 | 14.74
64 | 14.84
66 | 14.94
68 | 15.04
70 | 15.15
72 | 15.27
74 | 15.38
76 | 15.49
78 | 15.6
80 | 15.7
82 | 15.82
84 | 15.93
86 | 16.04
88 | 16.17
90 | 16.27
92 | 16.4
94 | 16.51
96 | 16.63
98 | 16.76
100 | 16.87