## Temp Depth
Project Area: | Escalante Desert
Date Logged: | 1978-10-18
Well: | ED-8
Owner/Pub: | CLEM812
Location: | (C-32-15)22cdc
UTM.E: | 278637.509 | Long: | -113.5211 | NAD83
UTM.N: | 4208779.818 | Lat: | 37.9997 | NAD83
Land Elev (m): | 1643 | ± 2 m | Range: | 20 - 88 m
Water Level (m): |  | ± | Gradient: | 57.44°C/km | ± 2.67°C/km
DEPTH (M) | DEPTH (FT) | T(°C) | T(°F)
2 | 6.5616 | 19.7 | 67.46
4 | 13.1232 | 18.06 | 64.508
6 | 19.6848 | 16.31 | 61.358
8 | 26.2464 | 15.2 | 59.36
10 | 32.808 | 14.74 | 58.532
12 | 39.3696 | 14.68 | 58.424
14 | 45.9312 | 14.8 | 58.64
16 | 52.4928 | 14.96 | 58.928
18 | 59.0544 | 15.1 | 59.18
20 | 65.616 | 15.26 | 59.468
22 | 72.1776 | 15.38 | 59.684
24 | 78.7392 | 15.48 | 59.864
26 | 85.3008 | 15.58 | 60.044
28 | 91.8624 | 15.71 | 60.278
30 | 98.424 | 15.83 | 60.494
32 | 104.9856 | 15.94 | 60.692
34 | 111.5472 | 16.07 | 60.926
36 | 118.1088 | 16.2 | 61.16
38 | 124.6704 | 16.32 | 61.376
40 | 131.232 | 16.43 | 61.574
42 | 137.7936 | 16.56 | 61.808
44 | 144.3552 | 16.68 | 62.024
46 | 150.9168 | 16.79 | 62.222
48 | 157.4784 | 16.92 | 62.456
50 | 164.04 | 17.04 | 62.672
52 | 170.6016 | 17.17 | 62.906
54 | 177.1632 | 17.38 | 63.284
56 | 183.7248 | 17.46 | 63.428
58 | 190.2864 | 17.51 | 63.518
60 | 196.848 | 17.62 | 63.716
62 | 203.4096 | 17.71 | 63.878
64 | 209.9712 | 17.84 | 64.112
66 | 216.5328 | 17.95 | 64.31
68 | 223.0944 | 18.02 | 64.436
70 | 229.656 | 18.11 | 64.598
72 | 236.2176 | 18.18 | 64.724
74 | 242.7792 | 18.37 | 65.066
76 | 249.3408 | 18.49 | 65.282
78 | 255.9024 | 18.61 | 65.498
80 | 262.464 | 18.69 | 65.642
82 | 269.0256 | 18.81 | 65.858
84 | 275.5872 | 18.92 | 66.056
86 | 282.1488 | 19.04 | 66.272
88 | 288.7104 | 19.21 | 66.578
90 | 295.272 | 19.28 | 66.704
92 | 301.8336 | 19.33 | 66.794
94 | 308.3952 | 19.4 | 66.92
96 | 314.9568 | 19.5 | 67.1
98 | 321.5184 | 19.68 | 67.424
100 | 328.08 | 19.8 | 67.64

## Lithology
Project Area: | Escalante Desert
Date Logged: | 1978-10-18
Well: | ED-8
Owner/Pub: | CLEM812
Location: | (C-32-15)22cdc
UTM.E: | 278637.509 | Long: | -113.5211 | NAD83
UTM.N: | 4208779.818 | Lat: | 37.9997 | NAD83
Land Elev (m): | 1643 | ± 2 m | Range: | 20 - 88 m
Water Level (m): | 0 | ± | Gradient: | 57.44°C/km
DEPTH (M) | LITHOLOGY
2 | rhyolitic tuff
4 | "
6 | "
8 | "
10 | "
12 | "
14 | "
16 | "
18 | "
20 | "
22 | "
24 | "
26 | "
28 | "
30 | "
32 | "
34 | "
36 | "
38 | "
40 | "
42 | "
44 | "
46 | "
48 | "
50 | "
52 | "
54 | "
56 | "
58 | "
60 | "
62 | "
64 | "
66 | "
68 | "
70 | "
72 | "
74 | "
76 | "
78 | "
80 | "
82 | "
84 | "
86 | "
88 | "
90 | "
92 | "
94 | "
96 | "
98 | "
100 | "

## Temp Plot
DEPTH (M) | T(°C)
2 | 19.7
4 | 18.06
6 | 16.31
8 | 15.2
10 | 14.74
12 | 14.68
14 | 14.8
16 | 14.96
18 | 15.1
20 | 15.26
22 | 15.38
24 | 15.48
26 | 15.58
28 | 15.71
30 | 15.83
32 | 15.94
34 | 16.07
36 | 16.2
38 | 16.32
40 | 16.43
42 | 16.56
44 | 16.68
46 | 16.79
48 | 16.92
50 | 17.04
52 | 17.17
54 | 17.38
56 | 17.46
58 | 17.51
60 | 17.62
62 | 17.71
64 | 17.84
66 | 17.95
68 | 18.02
70 | 18.11
72 | 18.18
74 | 18.37
76 | 18.49
78 | 18.61
80 | 18.69
82 | 18.81
84 | 18.92
86 | 19.04
88 | 19.21
90 | 19.28
92 | 19.33
94 | 19.4
96 | 19.5
98 | 19.68
100 | 19.8