## Temp Depth
Project Area: | Escalante Desert
Date Logged: | 1978-10-19
Well: | ED-9
Owner/Pub: | CLEM812
Location: | (C-33-14)32ddd
UTM.E: | 285642.272 | Long: | -113.4375 | NAD83
UTM.N: | 4195667.952 | Lat: | 37.8833 | NAD83
Land Elev (m): | 1600 | ± 2 m | Range: | 12 - 100 m
Water Level (m): |  | ± | Gradient: | 46.44°C/km | ± 1.21°C/km
DEPTH (M) | DEPTH (FT) | T(°C) | T(°F)
2 | 6.5616 | 18.5 | 65.3
4 | 13.1232 | 16.36 | 61.448
6 | 19.6848 | 14.65 | 58.37
8 | 26.2464 | 14.26 | 57.668
10 | 32.808 | 14.3 | 57.74
12 | 39.3696 | 14.44 | 57.992
14 | 45.9312 | 14.54 | 58.172
16 | 52.4928 | 14.64 | 58.352
18 | 59.0544 | 14.71 | 58.478
20 | 65.616 | 14.8 | 58.64
22 | 72.1776 | 14.9 | 58.82
24 | 78.7392 | 14.98 | 58.964
26 | 85.3008 | 15.07 | 59.126
28 | 91.8624 | 15.15 | 59.27
30 | 98.424 | 15.24 | 59.432
32 | 104.9856 | 15.33 | 59.594
34 | 111.5472 | 15.41 | 59.738
36 | 118.1088 | 15.49 | 59.882
38 | 124.6704 | 15.57 | 60.026
40 | 131.232 | 15.67 | 60.206
42 | 137.7936 | 15.74 | 60.332
44 | 144.3552 | 15.84 | 60.512
46 | 150.9168 | 15.93 | 60.674
48 | 157.4784 | 16.02 | 60.836
50 | 164.04 | 16.02 | 60.836
52 | 170.6016 | 16.23 | 61.214
54 | 177.1632 | 16.34 | 61.412
56 | 183.7248 | 16.42 | 61.556
58 | 190.2864 | 16.53 | 61.754
60 | 196.848 | 16.63 | 61.934
62 | 203.4096 | 16.72 | 62.096
64 | 209.9712 | 16.82 | 62.276
66 | 216.5328 | 16.9 | 62.42
68 | 223.0944 | 16.99 | 62.582
70 | 229.656 | 17.09 | 62.762
72 | 236.2176 | 17.17 | 62.906
74 | 242.7792 | 17.27 | 63.086
76 | 249.3408 | 17.37 | 63.266
78 | 255.9024 | 17.46 | 63.428
80 | 262.464 | 17.55 | 63.59
82 | 269.0256 | 17.65 | 63.77
84 | 275.5872 | 17.78 | 64.004
86 | 282.1488 | 17.89 | 64.202
88 | 288.7104 | 17.94 | 64.292
90 | 295.272 | 17.99 | 64.382
92 | 301.8336 | 18.12 | 64.616
94 | 308.3952 | 18.23 | 64.814
96 | 314.9568 | 18.33 | 64.994
98 | 321.5184 | 18.43 | 65.174
100 | 328.08 | 18.53 | 65.354

## Lithology
Project Area: | Escalante Desert
Date Logged: | 1978-10-19
Well: | ED-9
Owner/Pub: | CLEM812
Location: | (C-33-14)32ddd
UTM.E: | 285642.272 | Long: | -113.4375 | NAD83
UTM.N: | 4195667.952 | Lat: | 37.8833 | NAD83
Land Elev (m): | 1600 | ± 2 m | Range: | 12 - 100 m
Water Level (m): | 0 | ± | Gradient: | 46.44°C/km
DEPTH (M) | LITHOLOGY
2 | rhyolitic tuff
4 | "
6 | "
8 | "
10 | "
12 | "
14 | "
16 | "
18 | "
20 | "
22 | "
24 | "
26 | "
28 | "
30 | "
32 | "
34 | "
36 | "
38 | "
40 | "
42 | "
44 | "
46 | "
48 | "
50 | "
52 | "
54 | "
56 | "
58 | "
60 | "
62 | "
64 | "
66 | "
68 | lapilli tuff (black/green)
70 | "
72 | "
74 | "
76 | "
78 | "
80 | "
82 | "
84 | "
86 | "
88 | "
90 | "
92 | "
94 | "
96 | "
98 | "
100 | "

## Temp Plot
DEPTH (M) | T(°C)
2 | 18.5
4 | 16.36
6 | 14.65
8 | 14.26
10 | 14.3
12 | 14.44
14 | 14.54
16 | 14.64
18 | 14.71
20 | 14.8
22 | 14.9
24 | 14.98
26 | 15.07
28 | 15.15
30 | 15.24
32 | 15.33
34 | 15.41
36 | 15.49
38 | 15.57
40 | 15.67
42 | 15.74
44 | 15.84
46 | 15.93
48 | 16.02
50 | 16.02
52 | 16.23
54 | 16.34
56 | 16.42
58 | 16.53
60 | 16.63
62 | 16.72
64 | 16.82
66 | 16.9
68 | 16.99
70 | 17.09
72 | 17.17
74 | 17.27
76 | 17.37
78 | 17.46
80 | 17.55
82 | 17.65
84 | 17.78
86 | 17.89
88 | 17.94
90 | 17.99
92 | 18.12
94 | 18.23
96 | 18.33
98 | 18.43
100 | 18.53