## Temp Depth
Project: | Crypto
Date Logged:
Well: | C07-01 (K)
Owner: | Lithic Resources
Location: | T.11S., R.14W., Sec. 18; NW Fish Springs Mtns., Juab County, Utah
UTM.E: | 288893 | Long: | 113.468 | NAD83 Z12
UTM.N: | 4415135 | Lat: | 39.86 | NAD83 Z12
Land Elev (m): | 1370.5 | ± | Range: | m
Water Level (m): |  | ± | Gradient: | °C/km | ± °C/km
DEPTH (M) | DEPTH (FT) | T(°C) | T(°F)
15.234 | 49.98 | 26.1167 | 79.01
30.4649 | 99.95 | 25.6278 | 78.13
45.6988 | 149.93 | 25.6278 | 78.13
60.9297 | 199.9 | 24.1611 | 75.49
76.1637 | 249.88 | 22.7 | 72.86
91.3946 | 299.85 | 21.7222 | 71.1
106.6285 | 349.83 | 21.7222 | 71.1
121.8625 | 399.81 | 21.7222 | 71.1
137.0964 | 449.79 | 21.7222 | 71.1
152.3304 | 499.77 | 22.2111 | 71.98
167.5674 | 549.76 | 22.2111 | 71.98
182.8014 | 599.74 | 22.7 | 72.86
198.0353 | 649.72 | 22.7 | 72.86
213.2723 | 699.71 | 23.1889 | 73.74
228.5063 | 749.69 | 23.1889 | 73.74
243.7433 | 799.68 | 24.1611 | 75.49
258.9772 | 849.66 | 24.1611 | 75.49
274.2112 | 899.64 | 24.65 | 76.37
289.4451 | 949.62 | 25.1389 | 77.25
304.6821 | 999.61 | 25.1389 | 77.25
319.9191 | 1049.6 | 25.6278 | 78.13
335.1531 | 1099.58 | 26.1167 | 79.01
350.3901 | 1149.57 | 26.6056 | 79.89
358.0071 | 1174.56 | 26.6056 | 79.89
457.04 | 1499.47

## Lithology
Project: | Crypto
Date Logged: | 0
Well: | C07-01 (K)
Owner: | Lithic Resources
Location: | T.11S., R.14W., Sec. 18; NW Fish Springs Mtns., Juab County, Utah
UTM.E: | 288893 | Long: | 113.468 | NAD83 Z12
UTM.N: | 4415135 | Lat: | 39.86 | NAD83 Z12
Land Elev (m): | 1370.5 | ± | Range: | m
Water Level (m): | 0 | ± | Gradient: | °C/km | ± °C/km
DEPTH (M) | DEPTH (FT) | LITHOLOGY
(no lithology available)

## Temp Plot
DEPTH (M) | T(°C)
15.234 | 26.1167
30.4649 | 25.6278
45.6988 | 25.6278
60.9297 | 24.1611
76.1637 | 22.7
91.3946 | 21.7222
106.6285 | 21.7222
121.8625 | 21.7222
137.0964 | 21.7222
152.3304 | 22.2111
167.5674 | 22.2111
182.8014 | 22.7
198.0353 | 22.7
213.2723 | 23.1889
228.5063 | 23.1889
243.7433 | 24.1611
258.9772 | 24.1611
274.2112 | 24.65
289.4451 | 25.1389
304.6821 | 25.1389
319.9191 | 25.6278
335.1531 | 26.1167
350.3901 | 26.6056
358.0071 | 26.6056