## Temp Depth
Project: | Crypto
Date Logged:
Well: | C07-02 (M)
Owner: | Lithic Resources
Location: | T.11S., R.14W., Sec. 18; NW Fish Springs Mtns., Juab County, Utah
UTM.E: | 288891 | Long: | 113.468 | NAD83 Z12
UTM.N: | 4415173 | Lat: | 39.8604 | NAD83 Z12
Land Elev (m): | 1363.8 | ± | Range: | m
Water Level (m): |  | ± | Gradient: | °C/km | ± °C/km
DEPTH (M) | DEPTH (FT) | T(°C) | T(°F)
0 | 0 | 26.6056 | 79.89
15.234 | 49.98 | 25.1389 | 77.25
30.4679 | 99.96 | 21.7222 | 71.1
45.7019 | 149.94 | 20.2556 | 68.46
60.9358 | 199.92 | 19.2778 | 66.7
76.1728 | 249.91 | 19.2778 | 66.7
91.4098 | 299.9 | 19.2778 | 66.7
106.6468 | 349.89 | 19.7667 | 67.58
121.8808 | 399.87 | 20.2556 | 68.46
137.1178 | 449.86 | 20.2556 | 68.46
152.3517 | 499.84 | 20.7444 | 69.34
167.5857 | 549.82 | 20.7444 | 69.34
182.8196 | 599.8 | 20.7444 | 69.34
198.0536 | 649.78 | 21.2333 | 70.22
213.2875 | 699.76 | 21.7222 | 71.1
228.5245 | 749.75 | 21.7222 | 71.1
243.7585 | 799.73 | 22.2111 | 71.98
258.9925 | 849.71 | 22.2111 | 71.98
274.2264 | 899.69 | 22.7 | 72.86
289.4634 | 949.68 | 23.1889 | 73.74
304.6974 | 999.66 | 23.1889 | 73.74
319.9313 | 1049.64 | 23.6778 | 74.62
335.1683 | 1099.63 | 24.1611 | 75.49
350.4023 | 1149.61 | 24.1611 | 75.49
365.6393 | 1199.6 | 24.65 | 76.37
380.8732 | 1249.58 | 24.65 | 76.37
396.1072 | 1299.56 | 25.1389 | 77.25
411.3442 | 1349.55 | 25.1389 | 77.25
426.5812 | 1399.54 | 25.6278 | 78.13
441.8182 | 1449.53 | 26.1167 | 79.01
457.0521 | 1499.51 | 26.1167 | 79.01
472.2861 | 1549.49 | 26.6056 | 79.89
487.5231 | 1599.48 | 27.0944 | 80.77
502.7571 | 1649.46 | 27.5833 | 81.65
517.9941 | 1699.45 | 28.0722 | 82.53
533.225 | 1749.42 | 28.0722 | 82.53
548.4589 | 1799.4 | 28.5556 | 83.4
563.6929 | 1849.38 | 29.0444 | 84.28
578.9268 | 1899.36 | 29.5333 | 85.16
594.1608 | 1949.34 | 30.0222 | 86.04
609.3947 | 1999.32 | 30.5111 | 86.92
624.6317 | 2049.31 | 31 | 87.8
639.8687 | 2099.3 | 31.4889 | 88.68
655.1057 | 2149.29 | 31.9778 | 89.56
670.3427 | 2199.28 | 32.4667 | 90.44
685.5797 | 2249.27 | 32.95 | 91.31
700.8167 | 2299.26 | 33.4389 | 92.19
716.0537 | 2349.25 | 33.4389 | 92.19
731.2938 | 2399.25 | 33.9278 | 93.07
736.7772 | 2417.24 | 33.9278 | 93.07

## Lithology
Project: | Crypto
Date Logged:
Well: | C07-02 (M)
Owner: | Lithic Resources
Location: | T.11S., R.14W., Sec. 18; NW Fish Springs Mtns., Juab County, Utah
UTM.E: | 288891 | Long: | 113.468 | NAD83 Z12
UTM.N: | 4415173 | Lat: | 39.8604 | NAD83 Z12
Land Elev (m): | 1363.8 | ± | Range: | m
Water Level (m): | 0 | ± | Gradient: | °C/km | ± °C/km
DEPTH (M) | DEPTH (FT) | LITHOLOGY
(no lithology available)

## Temp Plot
DEPTH (M) | T(°C)
0 | 26.6056
15.234 | 25.1389
30.4679 | 21.7222
45.7019 | 20.2556
60.9358 | 19.2778
76.1728 | 19.2778
91.4098 | 19.2778
106.6468 | 19.7667
121.8808 | 20.2556
137.1178 | 20.2556
152.3517 | 20.7444
167.5857 | 20.7444
182.8196 | 20.7444
198.0536 | 21.2333
213.2875 | 21.7222
228.5245 | 21.7222
243.7585 | 22.2111
258.9925 | 22.2111
274.2264 | 22.7
289.4634 | 23.1889
304.6974 | 23.1889
319.9313 | 23.6778
335.1683 | 24.1611
350.4023 | 24.1611
365.6393 | 24.65
380.8732 | 24.65
396.1072 | 25.1389
411.3442 | 25.1389
426.5812 | 25.6278
441.8182 | 26.1167
457.0521 | 26.1167
472.2861 | 26.6056
487.5231 | 27.0944
502.7571 | 27.5833
517.9941 | 28.0722
533.225 | 28.0722
548.4589 | 28.5556
563.6929 | 29.0444
578.9268 | 29.5333
594.1608 | 30.0222
609.3947 | 30.5111
624.6317 | 31
639.8687 | 31.4889
655.1057 | 31.9778
670.3427 | 32.4667
685.5797 | 32.95
700.8167 | 33.4389
716.0537 | 33.4389
731.2938 | 33.9278
736.7772 | 33.9278