## Temp Depth
Project: | Crypto
Date Logged:
Well: | Crypto 07-03
Owner: | Lithic Resources
Location: | T.11S., R.14W., Sec. 18; NW Fish Springs Mtns., Juab County, Utah
UTM.E: | 288949 | Long: | 113.4673 | NAD83 Z12
UTM.N: | 4415150 | Lat: | 39.8602 | NAD83 Z12
Land Elev (m): | 1371.5 | ± | Range: | m
Water Level (m): |  | ± | Gradient: | °C/km | ± °C/km
DEPTH (M) | DEPTH (FT) | T(°C) | T(°F)
0 | 0 | 17.8333 | 64.1
15.237 | 49.9902 | 17.3333 | 63.2
30.474 | 99.9803 | 17.3333 | 63.2
45.708 | 149.9605 | 17.8333 | 64.1
60.9419 | 199.9407 | 17.8333 | 64.1
76.1759 | 249.9208 | 18.3333 | 65
91.4098 | 299.901 | 18.3333 | 65
106.6438 | 349.8811 | 19.2778 | 66.7
121.8808 | 399.8713 | 19.7778 | 67.6
137.1147 | 449.8515 | 20.2778 | 68.5
152.3487 | 499.8316 | 20.7222 | 69.3
167.5857 | 549.8218 | 21.2222 | 70.2
182.8196 | 599.802 | 21.7222 | 71.1
198.0536 | 649.7821 | 22.2222 | 72
213.2906 | 699.7723 | 22.7222 | 72.9
228.5245 | 749.7525 | 23.1667 | 73.7
243.7585 | 799.7326 | 23.1667 | 73.7
258.9955 | 849.7228 | 23.6667 | 74.6
274.2325 | 899.713 | 24.1667 | 75.5
289.4695 | 949.7031 | 24.6667 | 76.4
304.7065 | 999.6933 | 25.1667 | 77.3
319.9435 | 1049.6834 | 25.6111 | 78.1
335.1836 | 1099.6836 | 26.1111 | 79
350.4206 | 1149.6738 | 26.1111 | 79
365.6576 | 1199.6639 | 26.6111 | 79.9
380.8946 | 1249.6541 | 27.1111 | 80.8
396.1316 | 1299.6443 | 28.0556 | 82.5
411.3716 | 1349.6444 | 28.0556 | 82.5
426.6117 | 1399.6446 | 28.5556 | 83.4
441.8487 | 1449.6348 | 29.0556 | 84.3
457.0857 | 1499.6249 | 29.5556 | 85.2
472.3257 | 1549.6251 | 30 | 86
487.5627 | 1599.6152 | 30 | 86
502.8028 | 1649.6154 | 30.5 | 86.9
518.0398 | 1699.6056 | 31 | 87.8
533.2768 | 1749.5957 | 31.5 | 88.7
548.5168 | 1799.5959 | 31.5 | 88.7
563.7538 | 1849.5861 | 32 | 89.6
578.9908 | 1899.5762 | 32.4444 | 90.4
594.2278 | 1949.5664 | 32.9444 | 91.3
609.4679 | 1999.5666 | 33.4444 | 92.2
624.7049 | 2049.5567 | 33.9444 | 93.1
639.9449 | 2099.5569 | 34.4444 | 94
655.1819 | 2149.5471 | 34.4444 | 94
670.4189 | 2199.5372 | 34.4444 | 94

## Lithology
Project: | Crypto
Date Logged: | 0
Well: | Crypto 07-03
Owner: | Lithic Resources
Location: | T.11S., R.14W., Sec. 18; NW Fish Springs Mtns., Juab County, Utah
UTM.E: | 288949 | Long: | 113.4673 | NAD83 Z12
UTM.N: | 4415150 | Lat: | 39.8602 | NAD83 Z12
Land Elev (m): | 1371.5 | ± | Range: | m
Water Level (m): | 0 | ± | Gradient: | °C/km | ± °C/km
DEPTH (M) | DEPTH (FT) | LITHOLOGY
(no lithology available)

## Temp Plot
DEPTH (M) | T(°C)
0 | 17.8333
15.237 | 17.3333
30.474 | 17.3333
45.708 | 17.8333
60.9419 | 17.8333
76.1759 | 18.3333
91.4098 | 18.3333
106.6438 | 19.2778
121.8808 | 19.7778
137.1147 | 20.2778
152.3487 | 20.7222
167.5857 | 21.2222
182.8196 | 21.7222
198.0536 | 22.2222
213.2906 | 22.7222
228.5245 | 23.1667
243.7585 | 23.1667
258.9955 | 23.6667
274.2325 | 24.1667
289.4695 | 24.6667
304.7065 | 25.1667
319.9435 | 25.6111
335.1836 | 26.1111
350.4206 | 26.1111
365.6576 | 26.6111
380.8946 | 27.1111
396.1316 | 28.0556
411.3716 | 28.0556
426.6117 | 28.5556
441.8487 | 29.0556
457.0857 | 29.5556
472.3257 | 30
487.5627 | 30
502.8028 | 30.5
518.0398 | 31
533.2768 | 31.5
548.5168 | 31.5
563.7538 | 32
578.9908 | 32.4444
594.2278 | 32.9444
609.4679 | 33.4444
624.7049 | 33.9444
639.9449 | 34.4444
655.1819 | 34.4444
670.4189 | 34.4444