## Temp Depth
Project: | Crypto
Date Logged:
Well: | Crypto 07-04
Owner: | Lithic Resources
Location: | T.11S., R.14W., Sec. 18; NW Fish Springs Mtns., Juab County, Utah
UTM.E: | 288801 | Long: | 113.4691 | NAD83 Z12
UTM.N: | 4415150 | Lat: | 39.8601 | NAD83 Z12
Land Elev (m): | 1357 | ± | Range: | m
Water Level (m): |  | ± | Gradient: | °C/km | ± °C/km
DEPTH (M) | DEPTH (FT) | T(°C) | T(°F)
0 | 0 | 14.8833 | 58.79
15.2401 | 50.0002 | 14.8833 | 58.79
30.4771 | 99.9903 | 14.8833 | 58.79
45.7171 | 149.9905 | 14.8833 | 58.79
60.9541 | 199.9807 | 14.8833 | 58.79
76.1942 | 249.9808 | 14.8833 | 58.79
91.4342 | 299.981 | 14.8833 | 58.79
106.6712 | 349.9711 | 15.3722 | 59.67
121.9113 | 399.9713 | 16.35 | 61.43
137.1513 | 449.9715 | 16.35 | 61.43
152.3883 | 499.9616 | 17.3278 | 63.19
167.6253 | 549.9518 | 17.3278 | 63.19
182.8623 | 599.942 | 17.8167 | 64.07
198.1024 | 649.9421 | 18.3056 | 64.95
213.3424 | 699.9423 | 18.7944 | 65.83
228.5794 | 749.9325 | 19.7667 | 67.58
243.8195 | 799.9326 | 20.2556 | 68.46
259.0595 | 849.9328 | 20.7444 | 69.34
274.2965 | 899.923 | 21.7222 | 71.1
289.5335 | 949.9131 | 22.7 | 72.86
304.7705 | 999.9033 | 23.1889 | 73.74
320.0106 | 1049.9034 | 23.6778 | 74.62
335.2476 | 1099.8936 | 24.65 | 76.37
350.4815 | 1149.8738 | 25.1389 | 77.25
365.7185 | 1199.8639 | 25.6278 | 78.13
380.9586 | 1249.8641 | 26.1167 | 79.01
396.1956 | 1299.8543 | 26.6056 | 79.89
411.4326 | 1349.8444 | 27.5833 | 81.65
426.6665 | 1399.8246 | 28.0722 | 82.53
441.9035 | 1449.8148 | 28.5556 | 83.4
457.1375 | 1499.7949 | 29.0444 | 84.28
472.3714 | 1549.7751 | 29.5333 | 85.16
487.6024 | 1599.7452 | 30.0222 | 86.04
502.8333 | 1649.7154 | 30.5111 | 86.92
518.0611 | 1699.6756 | 31 | 87.8
533.292 | 1749.6457 | 31.4889 | 88.68
548.5229 | 1799.6159 | 31.9778 | 89.56
563.7538 | 1849.5861 | 32.4667 | 90.44
578.9847 | 1899.5562 | 32.95 | 91.31
593.9139 | 1948.5364 | 32.95 | 91.31

## Lithology
Project: | Crypto
Date Logged: | 0
Well: | Crypto 07-04
Owner: | Lithic Resources
Location: | T.11S., R.14W., Sec. 18; NW Fish Springs Mtns., Juab County, Utah
UTM.E: | 288801 | Long: | 113.4691 | NAD83 Z12
UTM.N: | 4415150 | Lat: | 39.8601 | NAD83 Z12
Land Elev (m): | 1357 | ± | Range: | m
Water Level (m): | 0 | ± | Gradient: | °C/km | ± °C/km
DEPTH (M) | DEPTH (FT) | LITHOLOGY
(no lithology available)

## Temp Plot
DEPTH (M) | T(°C)
0 | 14.8833
15.2401 | 14.8833
30.4771 | 14.8833
45.7171 | 14.8833
60.9541 | 14.8833
76.1942 | 14.8833
91.4342 | 14.8833
106.6712 | 15.3722
121.9113 | 16.35
137.1513 | 16.35
152.3883 | 17.3278
167.6253 | 17.3278
182.8623 | 17.8167
198.1024 | 18.3056
213.3424 | 18.7944
228.5794 | 19.7667
243.8195 | 20.2556
259.0595 | 20.7444
274.2965 | 21.7222
289.5335 | 22.7
304.7705 | 23.1889
320.0106 | 23.6778
335.2476 | 24.65
350.4815 | 25.1389
365.7185 | 25.6278
380.9586 | 26.1167
396.1956 | 26.6056
411.4326 | 27.5833
426.6665 | 28.0722
441.9035 | 28.5556
457.1375 | 29.0444
472.3714 | 29.5333
487.6024 | 30.0222
502.8333 | 30.5111
518.0611 | 31
533.292 | 31.4889
548.5229 | 31.9778
563.7538 | 32.4667
578.9847 | 32.95
593.9139 | 32.95