## Temp Depth
Project: | Crypto
Date Logged:
Well: | Crypto 08-06
Owner: | Lithic Resources
Location: | T.11S., R.14W., Sec. 18
UTM.E: | 288741 | Long: | 113.4697 | NAD83 Z12
UTM.N: | 4415058 | Lat: | 39.8593 | NAD83 Z12
Land Elev (m): | 1367.9 | ± | Range: | m
Water Level (m): |  | ± | Gradient: | °C/km | ± °C/km
DEPTH (M) | DEPTH (FT) | T(°C) | T(°F)
0 | 0 | 8.05 | 46.49
15.2248 | 49.95 | 9.5167 | 49.13
30.4557 | 99.92 | 10.4889 | 50.88
45.6836 | 149.88 | 11.4667 | 52.64
60.9114 | 199.84 | 12.4444 | 54.4
76.1423 | 249.81 | 13.4222 | 56.16
91.3732 | 299.78 | 14.4 | 57.92
106.6072 | 349.76 | 14.8833 | 58.79
121.8381 | 399.73 | 15.3722 | 59.67
137.069 | 449.7 | 15.8611 | 60.55
152.2969 | 499.66 | 16.35 | 61.43
167.5247 | 549.62 | 17.3278 | 63.19
182.7526 | 599.58 | 17.3278 | 63.19
197.9804 | 649.54 | 17.8167 | 64.07
213.2113 | 699.51 | 18.3056 | 64.95
228.4423 | 749.48 | 18.7944 | 65.83
243.6701 | 799.44 | 19.2778 | 66.7
258.901 | 849.41 | 19.7667 | 67.58
274.1289 | 899.37 | 20.2556 | 68.46
289.3598 | 949.34 | 20.7444 | 69.34
304.5876 | 999.3 | 21.2333 | 70.22
319.8185 | 1049.27 | 22.2111 | 71.98
335.0464 | 1099.23 | 22.7 | 72.86
350.2773 | 1149.2 | 23.1889 | 73.74
365.5052 | 1199.16 | 23.6778 | 74.62
380.7239 | 1249.09 | 24.1611 | 75.49
395.9456 | 1299.03 | 24.65 | 76.37
411.1644 | 1348.96 | 25.1389 | 77.25
426.3831 | 1398.89 | 25.6278 | 78.13
441.6018 | 1448.82 | 26.1167 | 79.01
456.8205 | 1498.75 | 26.6056 | 79.89
472.0392 | 1548.68 | 26.6056 | 79.89
487.2549 | 1598.6 | 27.5833 | 81.65
502.4675 | 1648.51 | 28.0722 | 82.53
517.6801 | 1698.42 | 28.5556 | 83.4
532.8897 | 1748.32 | 29.0444 | 84.28
548.0993 | 1798.22 | 29.0444 | 84.28
563.3058 | 1848.11 | 29.0444 | 84.28
578.5123 | 1898 | 29.5333 | 85.16
593.7188 | 1947.89 | 29.5333 | 85.16
608.9223 | 1997.77 | 29.5333 | 85.16

## Lithology
Project: | Crypto
Date Logged:
Well: | Crypto 08-06
Owner: | Lithic Resources
Location: | T.11S., R.14W., Sec. 18
UTM.E: | 288741 | Long: | 113.4697 | NAD83 Z12
UTM.N: | 4415058 | Lat: | 39.8593 | NAD83 Z12
Land Elev (m): | 1367.9 | ± | Range: | m
Water Level (m): | 0 | ± | Gradient: | °C/km | ± °C/km
DEPTH (M) | DEPTH (FT) | LITHOLOGY
(no lithology available)

## Temp Plot
DEPTH (M) | T(°C)
0 | 8.05
15.2248 | 9.5167
30.4557 | 10.4889
45.6836 | 11.4667
60.9114 | 12.4444
76.1423 | 13.4222
91.3732 | 14.4
106.6072 | 14.8833
121.8381 | 15.3722
137.069 | 15.8611
152.2969 | 16.35
167.5247 | 17.3278
182.7526 | 17.3278
197.9804 | 17.8167
213.2113 | 18.3056
228.4423 | 18.7944
243.6701 | 19.2778
258.901 | 19.7667
274.1289 | 20.2556
289.3598 | 20.7444
304.5876 | 21.2333
319.8185 | 22.2111
335.0464 | 22.7
350.2773 | 23.1889
365.5052 | 23.6778
380.7239 | 24.1611
395.9456 | 24.65
411.1644 | 25.1389
426.3831 | 25.6278
441.6018 | 26.1167
456.8205 | 26.6056
472.0392 | 26.6056
487.2549 | 27.5833
502.4675 | 28.0722
517.6801 | 28.5556
532.8897 | 29.0444
548.0993 | 29.0444
563.3058 | 29.0444
578.5123 | 29.5333
593.7188 | 29.5333
608.9223 | 29.5333