## Temp Depth
Project: | Crypto
Date Logged:
Well: | Crypto 08-09
Owner: | Lithic Resources
Location: | T.11S., R.14W., Sec. 18; NW Fish Springs Mtns., Juab County, Utah
UTM.E: | 288741 | Long: | 113.4697 | NAD83 Z12
UTM.N: | 4415056 | Lat: | 39.8593 | NAD83 Z12
Land Elev (m): | 1367.5 | ± | Range: | m
Water Level (m): |  | ± | Gradient: | °C/km | ± °C/km
DEPTH (M) | DEPTH (FT) | T(°C) | T(°F)
0 | 0 | 8.5389 | 47.37
15.109 | 49.5702 | 9.0278 | 48.25
30.221 | 99.1503 | 9.5167 | 49.13
45.33 | 148.7205 | 10.0056 | 50.01
60.442 | 198.3007 | 10.4889 | 50.88
75.5449 | 247.8508 | 11.4667 | 52.64
90.6448 | 297.391 | 11.9556 | 53.52
105.7507 | 346.9511 | 11.9556 | 53.52
120.8566 | 396.5113 | 12.9333 | 55.28
135.9504 | 446.0315 | 13.4222 | 56.16
151.0502 | 495.5716 | 13.9111 | 57.04
166.147 | 545.1018 | 14.8833 | 58.79
181.2469 | 594.642 | 15.3722 | 59.67
196.3528 | 644.2021 | 16.35 | 61.43
211.4648 | 693.7823 | 16.8389 | 62.31
226.583 | 743.3824 | 17.3278 | 63.19
241.7011 | 792.9826 | 17.8167 | 64.07
256.8192 | 842.5828 | 18.7944 | 65.83
271.9435 | 892.2029 | 19.2778 | 66.7
287.0707 | 941.8331 | 20.2556 | 68.46
302.2041 | 991.4833 | 21.2333 | 70.22
317.3466 | 1041.1634 | 21.7222 | 71.1
332.4922 | 1090.8536 | 22.2111 | 71.98
347.6438 | 1140.5637 | 22.7 | 72.86
362.7985 | 1190.2839 | 23.1889 | 73.74
377.9502 | 1239.9941 | 23.6778 | 74.62
393.1018 | 1289.7042 | 24.65 | 76.37
408.2474 | 1339.3944 | 25.6278 | 78.13
423.393 | 1389.0846 | 26.1167 | 79.01
438.5385 | 1438.7747 | 26.6056 | 79.89
453.681 | 1488.4549 | 27.5833 | 81.65
468.8205 | 1538.125 | 28.5556 | 83.4
483.96 | 1587.7952 | 29.5333 | 85.16
499.0964 | 1637.4554 | 30.0222 | 86.04
514.2328 | 1687.1155 | 30.5111 | 86.92
529.3631 | 1736.7557 | 31 | 87.8
544.4996 | 1786.4159 | 31.9778 | 89.56
559.6329 | 1836.066 | 31.9778 | 89.56
574.7693 | 1885.7262 | 32.95 | 91.31
589.9027 | 1935.3763 | 33.4389 | 92.19
605.033 | 1985.0165 | 33.9278 | 93.07
620.1664 | 2034.6667 | 34.4167 | 93.95
635.2998 | 2084.3168 | 34.9056 | 94.83
650.4301 | 2133.957 | 35.3944 | 95.71
665.5604 | 2183.5972 | 35.8833 | 96.59
680.6877 | 2233.2273 | 36.3722 | 97.47
695.8119 | 2282.8475 | 36.3722 | 97.47
710.9361 | 2332.4677 | 36.8611 | 98.35
726.0604 | 2382.0878 | 36.8611 | 98.35
741.1876 | 2431.718 | 36.8611 | 98.35
756.3119 | 2481.3381 | 36.8611 | 98.35

## Lithology
Project: | Crypto
Date Logged: | 0
Well: | Crypto 08-09
Owner: | Lithic Resources
Location: | T.11S., R.14W., Sec. 18; NW Fish Springs Mtns., Juab County, Utah
UTM.E: | 288741 | Long: | 113.4697 | NAD83 Z12
UTM.N: | 4415056 | Lat: | 39.8593 | NAD83 Z12
Land Elev (m): | 1367.5 | ± | Range: | m
Water Level (m): | 0 | ± | Gradient: | °C/km | ± °C/km
DEPTH (M) | DEPTH (FT) | LITHOLOGY
(no lithology available)

## Temp Plot
DEPTH (M) | T(°C)
0 | 8.5389
15.109 | 9.0278
30.221 | 9.5167
45.33 | 10.0056
60.442 | 10.4889
75.5449 | 11.4667
90.6448 | 11.9556
105.7507 | 11.9556
120.8566 | 12.9333
135.9504 | 13.4222
151.0502 | 13.9111
166.147 | 14.8833
181.2469 | 15.3722
196.3528 | 16.35
211.4648 | 16.8389
226.583 | 17.3278
241.7011 | 17.8167
256.8192 | 18.7944
271.9435 | 19.2778
287.0707 | 20.2556
302.2041 | 21.2333
317.3466 | 21.7222
332.4922 | 22.2111
347.6438 | 22.7
362.7985 | 23.1889
377.9502 | 23.6778
393.1018 | 24.65
408.2474 | 25.6278
423.393 | 26.1167
438.5385 | 26.6056
453.681 | 27.5833
468.8205 | 28.5556
483.96 | 29.5333
499.0964 | 30.0222
514.2328 | 30.5111
529.3631 | 31
544.4996 | 31.9778
559.6329 | 31.9778
574.7693 | 32.95
589.9027 | 33.4389
605.033 | 33.9278
620.1664 | 34.4167
635.2998 | 34.9056
650.4301 | 35.3944
665.5604 | 35.8833
680.6877 | 36.3722
695.8119 | 36.3722
710.9361 | 36.8611
726.0604 | 36.8611
741.1876 | 36.8611
756.3119 | 36.8611