## Temp Depth
Project: | Crypto
Date Logged:
Well: | Crypto 08-10
Owner: | Lithic Resources
Location: | T.11S., R.14W., Sec. 18; NW Fish Springs Mtns., Juab County, Utah
UTM.E: | 288951 | Long: | 113.4673 | NAD83 Z12
UTM.N: | 4415100 | Lat: | 39.8597 | NAD83 Z12
Land Elev (m): | 1379.5 | ± | Range: | m
Water Level (m): |  | ± | Gradient: | °C/km | ± °C/km
DEPTH (M) | DEPTH (FT) | T(°C) | T(°F)
0 | 0 | 12.4444 | 54.4
15.2218 | 49.94 | 12.4444 | 54.4
30.4405 | 99.87 | 11.9556 | 53.52
45.6592 | 149.8 | 12.9333 | 55.28
60.8749 | 199.72 | 12.9333 | 55.28
76.0936 | 249.65 | 13.4222 | 56.16
91.3153 | 299.59 | 13.9111 | 57.04
106.534 | 349.52 | 14.4 | 57.92
121.7497 | 399.44 | 14.8833 | 58.79
136.9715 | 449.38 | 15.3722 | 59.67
152.1963 | 499.33 | 16.35 | 61.43
167.418 | 549.27 | 16.35 | 61.43
182.6429 | 599.22 | 16.8389 | 62.31
197.8646 | 649.16 | 17.3278 | 63.19
213.0864 | 699.1 | 17.8167 | 64.07
228.3051 | 749.03 | 17.8167 | 64.07
243.5208 | 798.95 | 18.3056 | 64.95
258.7395 | 848.88 | 18.7944 | 65.83
273.9612 | 898.82 | 18.7944 | 65.83
289.1769 | 948.74 | 19.2778 | 66.7
304.3895 | 998.65 | 20.2556 | 68.46
319.6021 | 1048.56 | 20.7444 | 69.34
334.8056 | 1098.44 | 21.2333 | 70.22
350.006 | 1148.31 | 21.7222 | 71.1
365.2095 | 1198.19 | 22.2111 | 71.98
380.4191 | 1248.09 | 22.7 | 72.86
395.6256 | 1297.98 | 23.1889 | 73.74
410.8352 | 1347.88 | 23.6778 | 74.62
426.0386 | 1397.76 | 24.1611 | 75.49
441.2391 | 1447.63 | 24.1611 | 75.49
456.4395 | 1497.5 | 24.65 | 76.37
471.643 | 1547.38 | 25.1389 | 77.25
486.8434 | 1597.25 | 25.6278 | 78.13
502.0438 | 1647.12 | 25.6278 | 78.13
517.2442 | 1696.99 | 26.1167 | 79.01
532.4447 | 1746.86 | 27.0944 | 80.77
547.6421 | 1796.72 | 28.0722 | 82.53
562.8425 | 1846.59 | 28.5556 | 83.4
578.0399 | 1896.45 | 29.5333 | 85.16
593.2372 | 1946.31 | 30.0222 | 86.04
608.4346 | 1996.17 | 30.5111 | 86.92
623.635 | 2046.04 | 31 | 87.8
638.8324 | 2095.9 | 31.4889 | 88.68
654.0359 | 2145.78 | 31.9778 | 89.56
669.2363 | 2195.65 | 31.9778 | 89.56
684.4398 | 2245.53 | 32.4667 | 90.44
699.6463 | 2295.42 | 32.4667 | 90.44
714.8528 | 2345.31 | 32.4667 | 90.44
730.0594 | 2395.2 | 32.4667 | 90.44

## Lithology
Project: | Crypto
Date Logged: | 0
Well: | Crypto 08-10
Owner: | Lithic Resources
Location: | T.11S., R.14W., Sec. 18; NW Fish Springs Mtns., Juab County, Utah
UTM.E: | 288951 | Long: | 113.4673 | NAD83 Z12
UTM.N: | 4415100 | Lat: | 39.8597 | NAD83 Z12
Land Elev (m): | 1379.5 | ± | Range: | m
Water Level (m): | 0 | ± | Gradient: | °C/km | ± °C/km
DEPTH (M) | DEPTH (FT) | LITHOLOGY
(no lithology available)

## Temp Plot
DEPTH (M) | T(°C)
0 | 12.4444
15.2218 | 12.4444
30.4405 | 11.9556
45.6592 | 12.9333
60.8749 | 12.9333
76.0936 | 13.4222
91.3153 | 13.9111
106.534 | 14.4
121.7497 | 14.8833
136.9715 | 15.3722
152.1963 | 16.35
167.418 | 16.35
182.6429 | 16.8389
197.8646 | 17.3278
213.0864 | 17.8167
228.3051 | 17.8167
243.5208 | 18.3056
258.7395 | 18.7944
273.9612 | 18.7944
289.1769 | 19.2778
304.3895 | 20.2556
319.6021 | 20.7444
334.8056 | 21.2333
350.006 | 21.7222
365.2095 | 22.2111
380.4191 | 22.7
395.6256 | 23.1889
410.8352 | 23.6778
426.0386 | 24.1611
441.2391 | 24.1611
456.4395 | 24.65
471.643 | 25.1389
486.8434 | 25.6278
502.0438 | 25.6278
517.2442 | 26.1167
532.4447 | 27.0944
547.6421 | 28.0722
562.8425 | 28.5556
578.0399 | 29.5333
593.2372 | 30.0222
608.4346 | 30.5111
623.635 | 31
638.8324 | 31.4889
654.0359 | 31.9778
669.2363 | 31.9778
684.4398 | 32.4667
699.6463 | 32.4667
714.8528 | 32.4667
730.0594 | 32.4667