## Temp Depth
Project: | Crypto
Date Logged:
Well: | Crypto 08-11
Owner: | Lithic Resourses
Location: | T.11S., R.14W., Sec. 18; NW Fish Springs Mtns., Juab County, Utah
UTM.E: | 289077 | Long: | 113.4658 | NAD83 Z12
UTM.N: | 4415185 | Lat: | 39.8605 | NAD83 Z12
Land Elev (m): | 1378.8 | ± | Range: | m
Water Level (m): |  | ± | Gradient: | °C/km | ± °C/km
DEPTH (M) | DEPTH (FT) | T(°C) | T(°F)
0 | 0 | 10 | 50
15.237 | 49.9902 | 11 | 51.8
30.4679 | 99.9603 | 12.9444 | 55.3
45.6897 | 149.9005 | 13.4444 | 56.2
60.9114 | 199.8407 | 14.3889 | 57.9
76.1301 | 249.7708 | 15.3889 | 59.7
91.3489 | 299.701 | 15.8889 | 60.6
106.5706 | 349.6411 | 16.3333 | 61.4
121.7954 | 399.5913 | 16.8333 | 62.3
137.0141 | 449.5215 | 17.3333 | 63.2
152.2329 | 499.4516 | 17.8333 | 64.1
167.4485 | 549.3718 | 18.3333 | 65
182.6642 | 599.292 | 18.7778 | 65.8
197.8829 | 649.2221 | 19.7778 | 67.6
213.1047 | 699.1623 | 20.2778 | 68.5
228.3234 | 749.0925 | 20.7222 | 69.3
243.5451 | 799.0326 | 21.2222 | 70.2
258.7669 | 848.9728 | 21.7222 | 71.1
273.9917 | 898.9229 | 22.2222 | 72
289.2165 | 948.8731 | 22.7222 | 72.9
304.4383 | 998.8133 | 23.1667 | 73.7
319.6631 | 1048.7634 | 23.6667 | 74.6
334.8849 | 1098.7036 | 24.1667 | 75.5
350.1097 | 1148.6538 | 25.1667 | 77.3
365.3375 | 1198.6139 | 25.1667 | 77.3
380.5623 | 1248.5641 | 25.6111 | 78.1
395.7902 | 1298.5243 | 26.6111 | 79.9
411.015 | 1348.4744 | 27.1111 | 80.8
426.2398 | 1398.4246 | 27.6111 | 81.7
441.4646 | 1448.3748 | 28.0556 | 82.5
456.6925 | 1498.3349 | 28.5556 | 83.4
471.9142 | 1548.2751 | 29.0556 | 84.3
487.1391 | 1598.2252 | 29.5556 | 85.2
502.3608 | 1648.1654 | 30 | 86
517.5856 | 1698.1156 | 30.5 | 86.9
532.8074 | 1748.0557 | 31 | 87.8
548.0322 | 1798.0059 | 31 | 87.8
563.2601 | 1847.9661 | 31 | 87.8
578.4849 | 1897.9162 | 31 | 87.8
593.7127 | 1947.8764 | 31 | 87.8
608.9406 | 1997.8366 | 31.5 | 88.7

## Lithology
Project: | Crypto
Date Logged: | 0
Well: | Crypto 08-11
Owner: | Lithic Resourses
Location: | T.11S., R.14W., Sec. 18; NW Fish Springs Mtns., Juab County, Utah
UTM.E: | 289077 | Long: | 113.4658 | NAD83 Z12
UTM.N: | 4415185 | Lat: | 39.8605 | NAD83 Z12
Land Elev (m): | 1378.8 | ± | Range: | m
Water Level (m): | 0 | ± | Gradient: | °C/km | ± °C/km
DEPTH (M) | DEPTH (FT) | LITHOLOGY
(no lithology available)

## Temp Plot
DEPTH (M) | T(°C)
0 | 10
15.237 | 11
30.4679 | 12.9444
45.6897 | 13.4444
60.9114 | 14.3889
76.1301 | 15.3889
91.3489 | 15.8889
106.5706 | 16.3333
121.7954 | 16.8333
137.0141 | 17.3333
152.2329 | 17.8333
167.4485 | 18.3333
182.6642 | 18.7778
197.8829 | 19.7778
213.1047 | 20.2778
228.3234 | 20.7222
243.5451 | 21.2222
258.7669 | 21.7222
273.9917 | 22.2222
289.2165 | 22.7222
304.4383 | 23.1667
319.6631 | 23.6667
334.8849 | 24.1667
350.1097 | 25.1667
365.3375 | 25.1667
380.5623 | 25.6111
395.7902 | 26.6111
411.015 | 27.1111
426.2398 | 27.6111
441.4646 | 28.0556
456.6925 | 28.5556
471.9142 | 29.0556
487.1391 | 29.5556
502.3608 | 30
517.5856 | 30.5
532.8074 | 31
548.0322 | 31
563.2601 | 31
578.4849 | 31
593.7127 | 31
608.9406 | 31.5