## Temp Depth
Project: | Crypto
Date Logged:
Well: | Crypto 08-12
Owner: | Lithic Resourses
Location: | T.11S., R.14W., Sec. 18; NW Fish Springs Mtns., Juab County, Utah
UTM.E: | 288699 | Long: | 113.4702 | NAD83 Z12
UTM.N: | 4415099 | Lat: | 39.8596 | NAD83 Z12
Land Elev (m): | 1356 | ± | Range: | m
Water Level (m): |  | ± | Gradient: | °C/km | ± °C/km
DEPTH (M) | DEPTH (FT) | T(°C) | T(°F)
0 | 0 | 9.5167 | 49.13
14.9413 | 49.02 | 10.4889 | 50.88
29.8644 | 97.98 | 11.9556 | 53.52
44.7905 | 146.95 | 13.4222 | 56.16
59.7227 | 195.94 | 14.4 | 57.92
74.6671 | 244.97 | 15.3722 | 59.67
89.6145 | 294.01 | 16.35 | 61.43
104.5498 | 343.01 | 16.8389 | 62.31
119.485 | 392.01 | 17.8167 | 64.07
134.4111 | 440.98 | 18.7944 | 65.83
149.3251 | 489.91 | 19.7667 | 67.58
164.2451 | 538.86 | 19.7667 | 67.58
179.1651 | 587.81 | 20.7444 | 69.34
194.082 | 636.75 | 21.7222 | 71.1
209.0142 | 685.74 | 22.2111 | 71.98
223.9647 | 734.79 | 22.7 | 72.86
238.9305 | 783.89 | 23.1889 | 73.74
253.8931 | 832.98 | 23.1889 | 73.74
268.8528 | 882.06 | 23.6778 | 74.62
283.8155 | 931.15 | 24.1611 | 75.49
298.7873 | 980.27 | 25.1389 | 77.25
313.7652 | 1029.41 | 25.6278 | 78.13
328.7431 | 1078.55 | 26.1167 | 79.01
343.721 | 1127.69 | 26.6056 | 79.89
358.6959 | 1176.82 | 27.5833 | 81.65
373.6769 | 1225.97 | 27.5833 | 81.65
388.6609 | 1275.13 | 28.0722 | 82.53
403.648 | 1324.3 | 28.5556 | 83.4
418.632 | 1373.46 | 29.0444 | 84.28
433.6099 | 1422.6 | 30.0222 | 86.04
448.5848 | 1471.73 | 30.5111 | 86.92
463.5596 | 1520.86 | 31 | 87.8
478.5345 | 1569.99 | 31 | 87.8
493.5063 | 1619.11 | 31.4889 | 88.68
508.4782 | 1668.23 | 31.9778 | 89.56
523.453 | 1717.36 | 32.95 | 91.31
538.4249 | 1766.48 | 32.95 | 91.31
553.4028 | 1815.62 | 33.4389 | 92.19
568.3777 | 1864.75 | 33.9278 | 93.07
583.3556 | 1913.89 | 34.4167 | 93.95
598.3335 | 1963.03 | 34.9056 | 94.83
613.3084 | 2012.16 | 35.3944 | 95.71
628.2833 | 2061.29 | 35.3944 | 95.71
643.2581 | 2110.42 | 35.8833 | 96.59
658.2452 | 2159.59 | 36.3722 | 97.47
673.2262 | 2208.74 | 36.8611 | 98.35
688.198 | 2257.86 | 37.3444 | 99.22
703.1668 | 2306.97 | 37.8333 | 100.1
714.5419 | 2344.29 | 37.8333 | 100.1

## Lithology
Project: | Crypto
Date Logged: | 0
Well: | Crypto 08-12
Owner: | Lithic Resourses
Location: | T.11S., R.14W., Sec. 18; NW Fish Springs Mtns., Juab County, Utah
UTM.E: | 288699 | Long: | 113.4702 | NAD83 Z12
UTM.N: | 4415099 | Lat: | 39.8596 | NAD83 Z12
Land Elev (m): | 1356 | ± | Range: | m
Water Level (m): | 0 | ± | Gradient: | °C/km | ± °C/km
DEPTH (M) | DEPTH (FT) | LITHOLOGY
(no lithology available)

## Temp Plot
DEPTH (M) | T(°C)
0 | 9.5167
14.9413 | 10.4889
29.8644 | 11.9556
44.7905 | 13.4222
59.7227 | 14.4
74.6671 | 15.3722
89.6145 | 16.35
104.5498 | 16.8389
119.485 | 17.8167
134.4111 | 18.7944
149.3251 | 19.7667
164.2451 | 19.7667
179.1651 | 20.7444
194.082 | 21.7222
209.0142 | 22.2111
223.9647 | 22.7
238.9305 | 23.1889
253.8931 | 23.1889
268.8528 | 23.6778
283.8155 | 24.1611
298.7873 | 25.1389
313.7652 | 25.6278
328.7431 | 26.1167
343.721 | 26.6056
358.6959 | 27.5833
373.6769 | 27.5833
388.6609 | 28.0722
403.648 | 28.5556
418.632 | 29.0444
433.6099 | 30.0222
448.5848 | 30.5111
463.5596 | 31
478.5345 | 31
493.5063 | 31.4889
508.4782 | 31.9778
523.453 | 32.95
538.4249 | 32.95
553.4028 | 33.4389
568.3777 | 33.9278
583.3556 | 34.4167
598.3335 | 34.9056
613.3084 | 35.3944
628.2833 | 35.3944
643.2581 | 35.8833
658.2452 | 36.3722
673.2262 | 36.8611
688.198 | 37.3444
703.1668 | 37.8333
714.5419 | 37.8333